## Data
Header Information | measured depth (ft) | inclination (°) | azimuth (°) | true vertical depth (ft) | northing +N/-S (ft) | easting +E/-W (ft)
Operator Name | 0 | 0 | 0 | 0 | 0 | 0
KERR-MCGEE | 100 | 0 | 0 | 100 | 0 | 0
Operator Number | 200 | 0 | 0 | 200 | 0 | 0
47120 | 300 | 0 | 0 | 300 | 0 | 0
Well Name and Number | 400 | 0 | 0 | 400 | 0 | 0
COBRA 30C-14HZ | 500 | 0 | 0 | 500 | 0 | 0
API Number (if available) | 600 | 0 | 0 | 600 | 0 | 0
| 700 | 0 | 0 | 700 | 0 | 0
Location: QQ SEC TWP RGE | 800 | 0 | 0 | 800 | 0 | 0
NWSW SECTION 23 T2N R67W | 900 | 0 | 0 | 900 | 0 | 0
Citing Type: Planned or Actual | 1000 | 0 | 0 | 1000 | 0 | 0
PLANNED | 1100 | 0 | 0 | 1100 | 0 | 0
Deviation Indicator | 1200 | 0 | 0 | 1200 | 0 | 0
Horizontal | 1285 | 0 | 0 | 1285 | 0 | 0
North Reference | 1300 | 0.3 | 351.81 | 1300 | 0.04 | -0.01
True | 1400 | 2.3 | 351.81 | 1399.97 | 2.28 | -0.33
Grid Type | 1500 | 4.3 | 351.81 | 1499.8 | 7.98 | -1.15
#VALUE! | 1600 | 6.3 | 351.81 | 1599.37 | 17.12 | -2.46
| 1700 | 8.3 | 351.81 | 1698.55 | 29.7 | -4.27
| 1800 | 10.3 | 351.81 | 1797.23 | 45.7 | -6.57
| 1900 | 12.3 | 351.81 | 1895.29 | 65.09 | -9.36
| 2000 | 14.3 | 351.81 | 1992.6 | 87.86 | -12.64
| 2100 | 16.3 | 351.81 | 2089.05 | 113.98 | -16.39
| 2200 | 18.3 | 351.81 | 2184.52 | 143.41 | -20.63
| 2300 | 20.3 | 351.81 | 2278.9 | 176.12 | -25.33
| 2400 | 22.3 | 351.81 | 2372.06 | 212.08 | -30.51
| 2500 | 24.3 | 351.81 | 2463.9 | 251.23 | -36.14
| 2600 | 26.3 | 351.81 | 2554.31 | 293.52 | -42.22
| 2700 | 28.3 | 351.81 | 2643.16 | 338.92 | -48.75
| 2800 | 30.3 | 351.81 | 2730.37 | 387.36 | -55.72
| 2900 | 32.3 | 351.81 | 2815.81 | 438.78 | -63.11
| 3000 | 34.3 | 351.81 | 2899.38 | 493.12 | -70.93
| 3070.01 | 35.7 | 351.81 | 2956.73 | 532.86 | -76.65
| 3100 | 35.7 | 351.81 | 2981.08 | 550.18 | -79.14
| 3200 | 35.7 | 351.81 | 3062.29 | 607.94 | -87.45
| 3300 | 35.7 | 351.81 | 3143.5 | 665.7 | -95.76
| 3400 | 35.7 | 351.81 | 3224.71 | 723.46 | -104.06
| 3500 | 35.7 | 351.81 | 3305.92 | 781.22 | -112.37
| 3600 | 35.7 | 351.81 | 3387.13 | 838.98 | -120.68
| 3700 | 35.7 | 351.81 | 3468.33 | 896.74 | -128.99
| 3800 | 35.7 | 351.81 | 3549.54 | 954.5 | -137.3
| 3900 | 35.7 | 351.81 | 3630.75 | 1012.26 | -145.61
| 4000 | 35.7 | 351.81 | 3711.96 | 1070.02 | -153.91
| 4100 | 35.7 | 351.81 | 3793.17 | 1127.78 | -162.22
| 4200 | 35.7 | 351.81 | 3874.37 | 1185.54 | -170.53
| 4300 | 35.7 | 351.81 | 3955.58 | 1243.3 | -178.84
| 4400 | 35.7 | 351.81 | 4036.79 | 1301.06 | -187.15
| 4500 | 35.7 | 351.81 | 4118 | 1358.83 | -195.45
| 4600 | 35.7 | 351.81 | 4199.21 | 1416.59 | -203.76
| 4700 | 35.7 | 351.81 | 4280.41 | 1474.35 | -212.07
| 4800 | 35.7 | 351.81 | 4361.62 | 1532.11 | -220.38
| 4900 | 35.7 | 351.81 | 4442.83 | 1589.87 | -228.69
| 5000 | 35.7 | 351.81 | 4524.04 | 1647.63 | -237
| 5100 | 35.7 | 351.81 | 4605.25 | 1705.39 | -245.3
| 5200 | 35.7 | 351.81 | 4686.45 | 1763.15 | -253.61
| 5300 | 35.7 | 351.81 | 4767.66 | 1820.91 | -261.92
| 5400 | 35.7 | 351.81 | 4848.87 | 1878.67 | -270.23
| 5497.77 | 35.7 | 351.81 | 4928.27 | 1935.14 | -278.35
| 5500 | 35.66 | 351.81 | 4930.08 | 1936.42 | -278.54
| 5600 | 33.66 | 351.81 | 5012.33 | 1992.71 | -286.63
| 5700 | 31.66 | 351.81 | 5096.52 | 2046.11 | -294.32
| 5800 | 29.66 | 351.81 | 5182.54 | 2096.58 | -301.57
| 5900 | 27.66 | 351.81 | 5270.29 | 2144.04 | -308.4
| 6000 | 25.66 | 351.81 | 5359.66 | 2188.45 | -314.79
| 6100 | 23.66 | 351.81 | 5450.54 | 2229.73 | -320.73
| 6200 | 21.66 | 351.81 | 5542.81 | 2267.86 | -326.21
| 6300 | 19.66 | 351.81 | 5636.38 | 2302.77 | -331.23
| 6400 | 17.66 | 351.81 | 5731.12 | 2334.43 | -335.79
| 6500 | 15.66 | 351.81 | 5826.92 | 2362.8 | -339.87
| 6600 | 13.66 | 351.81 | 5923.66 | 2387.84 | -343.47
| 6700 | 11.66 | 351.81 | 6021.23 | 2409.53 | -346.59
| 6800 | 9.66 | 351.81 | 6119.5 | 2427.83 | -349.22
| 6900 | 7.66 | 351.81 | 6218.36 | 2442.73 | -351.36
| 7000 | 5.66 | 351.81 | 6317.68 | 2454.2 | -353.01
| 7100 | 3.66 | 351.81 | 6417.34 | 2462.23 | -354.17
| 7200 | 1.66 | 351.81 | 6517.23 | 2466.82 | -354.83
| 7282.78 | 0 | 0 | 6600 | 2468 | -355
| 7300 | 0 | 0 | 6617.22 | 2468 | -355
| 7400 | 0 | 0 | 6717.22 | 2468 | -355
| 7500 | 0 | 0 | 6817.22 | 2468 | -355
| 7600 | 0 | 0 | 6917.22 | 2468 | -355
| 7698.82 | 0 | 0 | 7016.04 | 2468 | -355
| 7700 | 0.12 | 0.44 | 7017.22 | 2468 | -355
| 7750 | 5.12 | 0.44 | 7067.15 | 2470.28 | -354.98
| 7800 | 10.12 | 0.44 | 7116.69 | 2476.91 | -354.93
| 7850 | 15.12 | 0.44 | 7165.47 | 2487.83 | -354.85
| 7900 | 20.12 | 0.44 | 7213.11 | 2502.96 | -354.73
| 7950 | 25.12 | 0.44 | 7259.25 | 2522.18 | -354.59
| 8000 | 30.12 | 0.44 | 7303.54 | 2545.35 | -354.41
| 8050 | 35.12 | 0.44 | 7345.64 | 2572.29 | -354.21
| 8100 | 40.12 | 0.44 | 7385.23 | 2602.8 | -353.97
| 8150 | 45.12 | 0.44 | 7422.01 | 2636.64 | -353.72
| 8200 | 50.12 | 0.44 | 7455.71 | 2673.57 | -353.44
| 8250 | 55.12 | 0.44 | 7486.05 | 2713.28 | -353.13
| 8300 | 60.12 | 0.44 | 7512.82 | 2755.49 | -352.81
| 8350 | 65.12 | 0.44 | 7535.81 | 2799.87 | -352.48
| 8400 | 70.12 | 0.44 | 7554.85 | 2846.09 | -352.12
| 8450 | 75.12 | 0.44 | 7569.78 | 2893.79 | -351.76
| 8500 | 80.12 | 0.44 | 7580.5 | 2942.61 | -351.39
| 8550 | 85.12 | 0.44 | 7586.92 | 2992.18 | -351.01
| 8599.38 | 90.06 | 0.44 | 7589 | 3041.5 | -350.64
| 8700 | 90.06 | 0.44 | 7588.9 | 3142.12 | -349.87
| 8800 | 90.06 | 0.44 | 7588.8 | 3242.11 | -349.11
| 8900 | 90.06 | 0.44 | 7588.7 | 3342.11 | -348.35
| 9000 | 90.06 | 0.44 | 7588.61 | 3442.11 | -347.59
| 9100 | 90.06 | 0.44 | 7588.51 | 3542.1 | -346.83
| 9200 | 90.06 | 0.44 | 7588.41 | 3642.1 | -346.07
| 9300 | 90.06 | 0.44 | 7588.31 | 3742.1 | -345.31
| 9400 | 90.06 | 0.44 | 7588.22 | 3842.1 | -344.55
| 9500 | 90.06 | 0.44 | 7588.12 | 3942.09 | -343.79
| 9600 | 90.06 | 0.44 | 7588.02 | 4042.09 | -343.03
| 9700 | 90.06 | 0.44 | 7587.92 | 4142.09 | -342.27
| 9800 | 90.06 | 0.44 | 7587.83 | 4242.08 | -341.51
| 9900 | 90.06 | 0.44 | 7587.73 | 4342.08 | -340.75
| 10000 | 90.06 | 0.44 | 7587.63 | 4442.08 | -339.99
| 10100 | 90.06 | 0.44 | 7587.53 | 4542.08 | -339.23
| 10200 | 90.06 | 0.44 | 7587.43 | 4642.07 | -338.47
| 10300 | 90.06 | 0.44 | 7587.34 | 4742.07 | -337.71
| 10400 | 90.06 | 0.44 | 7587.24 | 4842.07 | -336.94
| 10500 | 90.06 | 0.44 | 7587.14 | 4942.06 | -336.18
| 10600 | 90.06 | 0.44 | 7587.04 | 5042.06 | -335.42
| 10700 | 90.06 | 0.44 | 7586.95 | 5142.06 | -334.66
| 10800 | 90.06 | 0.44 | 7586.85 | 5242.05 | -333.9
| 10900 | 90.06 | 0.44 | 7586.75 | 5342.05 | -333.14
| 11000 | 90.06 | 0.44 | 7586.65 | 5442.05 | -332.38
| 11100 | 90.06 | 0.44 | 7586.56 | 5542.05 | -331.62
| 11200 | 90.06 | 0.44 | 7586.46 | 5642.04 | -330.86
| 11300 | 90.06 | 0.44 | 7586.36 | 5742.04 | -330.1
| 11400 | 90.06 | 0.44 | 7586.26 | 5842.04 | -329.34
| 11500 | 90.06 | 0.44 | 7586.17 | 5942.03 | -328.58
| 11600 | 90.06 | 0.44 | 7586.07 | 6042.03 | -327.82
| 11700 | 90.06 | 0.44 | 7585.97 | 6142.03 | -327.06
| 11800 | 90.06 | 0.44 | 7585.87 | 6242.03 | -326.3
| 11900 | 90.06 | 0.44 | 7585.78 | 6342.02 | -325.54
| 12000 | 90.06 | 0.44 | 7585.68 | 6442.02 | -324.78
| 12100 | 90.06 | 0.44 | 7585.58 | 6542.02 | -324.02
| 12200 | 90.06 | 0.44 | 7585.48 | 6642.01 | -323.26
| 12300 | 90.06 | 0.44 | 7585.38 | 6742.01 | -322.5
| 12400 | 90.06 | 0.44 | 7585.29 | 6842.01 | -321.73
| 12500 | 90.06 | 0.44 | 7585.19 | 6942 | -320.97
| 12600 | 90.06 | 0.44 | 7585.09 | 7042 | -320.21
| 12700 | 90.06 | 0.44 | 7584.99 | 7142 | -319.45
| 12800 | 90.06 | 0.44 | 7584.9 | 7242 | -318.69
| 12900 | 90.06 | 0.44 | 7584.8 | 7341.99 | -317.93
| 13000 | 90.06 | 0.44 | 7584.7 | 7441.99 | -317.17
| 13100 | 90.06 | 0.44 | 7584.6 | 7541.99 | -316.41
| 13200 | 90.06 | 0.44 | 7584.51 | 7641.98 | -315.65
| 13300 | 90.06 | 0.44 | 7584.41 | 7741.98 | -314.89
| 13400 | 90.06 | 0.44 | 7584.31 | 7841.98 | -314.13
| 13500 | 90.06 | 0.44 | 7584.21 | 7941.98 | -313.37
| 13600 | 90.06 | 0.44 | 7584.12 | 8041.97 | -312.61
| 13700 | 90.06 | 0.44 | 7584.02 | 8141.97 | -311.85
| 13718.65 | 90.06 | 0.44 | 7584 | 8160.62 | -311.71

## Lookup (hidden)
North Reference | RetunValue | Grid Type | ReturnValue | Deviation Indicator | ReturnValue
| 2 |  | 0 |  | 4
True |  | SPCS-Colorado Central-NAD27 |  | Directional
Grid |  | SPCS-Colorado Central-NAD83 |  | High Angle
|  | SPCS-Colorado North-NAD27 |  | Horizontal
SPCS-Colorado North-NAD83
SPCS-Colorado South-NAD27
SPCS-Colorado South-NAD83
UTM-Zone 12 NAD27
UTM-Zone 12 NAD83
UTM-Zone 13 NAD27
UTM-Zone 13 NAD83