## Data
Header Information | measured depth (ft) | inclination (°) | azimuth (°) | true vertical depth (ft) | northing +N/-S (ft) | easting +E/-W (ft)
Operator Name | 0 | 0 | 0 | 0 | 0 | 0
MENDELL FINISTERRE II LLC | 13 | 0 | 0 | 13 | 0 | 0
Operator Number | 100 | 0 | 0 | 100 | 0 | 0
10474 | 200 | 0 | 0 | 200 | 0 | 0
Well Name and Number | 300 | 0 | 0 | 300 | 0 | 0
ALICIA 12-15H-1N | 400 | 0 | 0 | 400 | 0 | 0
API Number (if available) | 500 | 0 | 0 | 500 | 0 | 0
| 600 | 0 | 0 | 600 | 0 | 0
Location: QQ SEC TWP RGE | 700 | 0 | 0 | 700 | 0 | 0
SWSE Sec 12 T1S R68W | 800 | 0 | 0 | 800 | 0 | 0
Citing Type: Planned or Actual | 900 | 0 | 0 | 900 | 0 | 0
Planned | 1000 | 0 | 0 | 1000 | 0 | 0
Deviation Indicator | 1100 | 0 | 0 | 1100 | 0 | 0
Horizontal | 1200 | 0 | 0 | 1200 | 0 | 0
North Reference | 1300 | 0 | 0 | 1300 | 0 | 0
Grid | 1400 | 0 | 0 | 1400 | 0 | 0
Grid Type | 1500 | 0 | 0 | 1500 | 0 | 0
SPCS-Colorado North-NAD83 | 1537 | 0 | 0 | 1537 | 0 | 0
| 1550 | 0 | 0 | 1550 | 0 | 0
| 1637 | 1.74 | 218.13 | 1636.99 | -1.04 | -0.82
| 1737 | 3.74 | 218.13 | 1736.87 | -4.8 | -3.77
| 1837 | 5.74 | 218.13 | 1836.52 | -11.3 | -8.87
| 1937 | 7.74 | 218.13 | 1935.82 | -20.53 | -16.11
| 2000 | 9 | 218.13 | 1998.15 | -27.75 | -21.78
| 2007.88 | 9.16 | 218.13 | 2005.93 | -28.72 | -22.54
| 2100 | 9.16 | 218.13 | 2096.88 | -40.26 | -31.59
| 2200 | 9.16 | 218.13 | 2195.6 | -52.78 | -41.42
| 2300 | 9.16 | 218.13 | 2294.33 | -65.3 | -51.25
| 2400 | 9.16 | 218.13 | 2393.06 | -77.82 | -61.07
| 2500 | 9.16 | 218.13 | 2491.78 | -90.34 | -70.9
| 2600 | 9.16 | 218.13 | 2590.51 | -102.86 | -80.72
| 2700 | 9.16 | 218.13 | 2689.23 | -115.37 | -90.55
| 2800 | 9.16 | 218.13 | 2787.96 | -127.89 | -100.37
| 2900 | 9.16 | 218.13 | 2886.68 | -140.41 | -110.2
| 3000 | 9.16 | 218.13 | 2985.41 | -152.93 | -120.02
| 3100 | 9.16 | 218.13 | 3084.13 | -165.45 | -129.85
| 3200 | 9.16 | 218.13 | 3182.86 | -177.97 | -139.68
| 3300 | 9.16 | 218.13 | 3281.58 | -190.49 | -149.5
| 3400 | 9.16 | 218.13 | 3380.31 | -203.01 | -159.33
| 3500 | 9.16 | 218.13 | 3479.04 | -215.53 | -169.15
| 3600 | 9.16 | 218.13 | 3577.76 | -228.05 | -178.98
| 3700 | 9.16 | 218.13 | 3676.49 | -240.57 | -188.8
| 3800 | 9.16 | 218.13 | 3775.21 | -253.09 | -198.63
| 3900 | 9.16 | 218.13 | 3873.94 | -265.61 | -208.46
| 4000 | 9.16 | 218.13 | 3972.66 | -278.13 | -218.28
| 4100 | 9.16 | 218.13 | 4071.39 | -290.65 | -228.11
| 4200 | 9.16 | 218.13 | 4170.11 | -303.17 | -237.93
| 4300 | 9.16 | 218.13 | 4268.84 | -315.69 | -247.76
| 4400 | 9.16 | 218.13 | 4367.56 | -328.21 | -257.58
| 4500 | 9.16 | 218.13 | 4466.29 | -340.73 | -267.41
| 4600 | 9.16 | 218.13 | 4565.02 | -353.25 | -277.23
| 4700 | 9.16 | 218.13 | 4663.74 | -365.77 | -287.06
| 4800 | 9.16 | 218.13 | 4762.47 | -378.29 | -296.89
| 4900 | 9.16 | 218.13 | 4861.19 | -390.81 | -306.71
| 5000 | 9.16 | 218.13 | 4959.92 | -403.33 | -316.54
| 5100 | 9.16 | 218.13 | 5058.64 | -415.85 | -326.36
| 5200 | 9.16 | 218.13 | 5157.37 | -428.37 | -336.19
| 5300 | 9.16 | 218.13 | 5256.09 | -440.89 | -346.01
| 5400 | 9.16 | 218.13 | 5354.82 | -453.4 | -355.84
| 5500 | 9.16 | 218.13 | 5453.54 | -465.92 | -365.67
| 5600 | 9.16 | 218.13 | 5552.27 | -478.44 | -375.49
| 5700 | 9.16 | 218.13 | 5651 | -490.96 | -385.32
| 5800 | 9.16 | 218.13 | 5749.72 | -503.48 | -395.14
| 5900 | 9.16 | 218.13 | 5848.45 | -516 | -404.97
| 6000 | 9.16 | 218.13 | 5947.17 | -528.52 | -414.79
| 6100 | 9.16 | 218.13 | 6045.9 | -541.04 | -424.62
| 6200 | 9.16 | 218.13 | 6144.62 | -553.56 | -434.44
| 6300 | 9.16 | 218.13 | 6243.35 | -566.08 | -444.27
| 6400 | 9.16 | 218.13 | 6342.07 | -578.6 | -454.1
| 6500 | 9.16 | 218.13 | 6440.8 | -591.12 | -463.92
| 6600 | 9.16 | 218.13 | 6539.52 | -603.64 | -473.75
| 6700 | 9.16 | 218.13 | 6638.25 | -616.16 | -483.57
| 6800 | 9.16 | 218.13 | 6736.98 | -628.68 | -493.4
| 6900 | 9.16 | 218.13 | 6835.7 | -641.2 | -503.22
| 7000 | 9.16 | 218.13 | 6934.43 | -653.72 | -513.05
| 7100 | 9.16 | 218.13 | 7033.15 | -666.24 | -522.87
| 7200 | 9.16 | 218.13 | 7131.88 | -678.76 | -532.7
| 7248.56 | 9.16 | 218.13 | 7179.81 | -684.84 | -537.47
| 7300 | 6.07 | 250.23 | 7230.82 | -688.98 | -542.56
| 7400 | 9.81 | 324.29 | 7330.06 | -683.84 | -552.53
| 7500 | 18.84 | 342.63 | 7426.9 | -661.45 | -562.35
| 7600 | 28.51 | 349.07 | 7518.39 | -622.5 | -571.72
| 7700 | 38.35 | 352.43 | 7601.75 | -568.18 | -580.35
| 7800 | 48.24 | 354.57 | 7674.45 | -500.13 | -587.99
| 7900 | 58.16 | 356.13 | 7734.28 | -420.42 | -594.4
| 8000 | 68.1 | 357.39 | 7779.42 | -331.47 | -599.39
| 8100 | 78.04 | 358.49 | 7808.5 | -235.99 | -602.8
| 8200 | 87.99 | 359.5 | 7820.65 | -136.87 | -604.53
| 8220.18 | 90 | 359.7 | 7821 | -116.69 | -604.67
| 8300 | 90 | 359.7 | 7821 | -36.87 | -605.09
| 8400 | 90 | 359.7 | 7821 | 63.12 | -605.61
| 8500 | 90 | 359.7 | 7821 | 163.12 | -606.13
| 8600 | 90 | 359.7 | 7821 | 263.12 | -606.66
| 8700 | 90 | 359.7 | 7821 | 363.12 | -607.18
| 8800 | 90 | 359.7 | 7821 | 463.12 | -607.7
| 8900 | 90 | 359.7 | 7821 | 563.12 | -608.22
| 9000 | 90 | 359.7 | 7821 | 663.12 | -608.74
| 9100 | 90 | 359.7 | 7821 | 763.11 | -609.26
| 9200 | 90 | 359.7 | 7821 | 863.11 | -609.79
| 9300 | 90 | 359.7 | 7821 | 963.11 | -610.31
| 9400 | 90 | 359.7 | 7821 | 1063.11 | -610.83
| 9500 | 90 | 359.7 | 7821 | 1163.11 | -611.35
| 9600 | 90 | 359.7 | 7821 | 1263.11 | -611.87
| 9700 | 90 | 359.7 | 7821 | 1363.11 | -612.39
| 9800 | 90 | 359.7 | 7821 | 1463.11 | -612.92
| 9900 | 90 | 359.7 | 7821 | 1563.1 | -613.44
| 10000 | 90 | 359.7 | 7821 | 1663.1 | -613.96
| 10100 | 90 | 359.7 | 7821 | 1763.1 | -614.48
| 10200 | 90 | 359.7 | 7821 | 1863.1 | -615
| 10300 | 90 | 359.7 | 7821 | 1963.1 | -615.53
| 10400 | 90 | 359.7 | 7821 | 2063.1 | -616.05
| 10500 | 90 | 359.7 | 7821 | 2163.1 | -616.57
| 10600 | 90 | 359.7 | 7821 | 2263.09 | -617.09
| 10700 | 90 | 359.7 | 7821 | 2363.09 | -617.61
| 10800 | 90 | 359.7 | 7821 | 2463.09 | -618.13
| 10900 | 90 | 359.7 | 7821 | 2563.09 | -618.66
| 11000 | 90 | 359.7 | 7821 | 2663.09 | -619.18
| 11100 | 90 | 359.7 | 7821 | 2763.09 | -619.7
| 11200 | 90 | 359.7 | 7821 | 2863.09 | -620.22
| 11300 | 90 | 359.7 | 7821 | 2963.08 | -620.74
| 11400 | 90 | 359.7 | 7821 | 3063.08 | -621.26
| 11500 | 90 | 359.7 | 7821 | 3163.08 | -621.79
| 11600 | 90 | 359.7 | 7821 | 3263.08 | -622.31
| 11700 | 90 | 359.7 | 7821 | 3363.08 | -622.83
| 11800 | 90 | 359.7 | 7821 | 3463.08 | -623.35
| 11900 | 90 | 359.7 | 7821 | 3563.08 | -623.87
| 12000 | 90 | 359.7 | 7821 | 3663.08 | -624.39
| 12100 | 90 | 359.7 | 7821 | 3763.07 | -624.92
| 12200 | 90 | 359.7 | 7821 | 3863.07 | -625.44
| 12300 | 90 | 359.7 | 7821 | 3963.07 | -625.96
| 12400 | 90 | 359.7 | 7821 | 4063.07 | -626.48
| 12500 | 90 | 359.7 | 7821 | 4163.07 | -627
| 12600 | 90 | 359.7 | 7821 | 4263.07 | -627.53
| 12700 | 90 | 359.7 | 7821 | 4363.07 | -628.05
| 12800 | 90 | 359.7 | 7821 | 4463.06 | -628.57
| 12900 | 90 | 359.7 | 7821 | 4563.06 | -629.09
| 13000 | 90 | 359.7 | 7821 | 4663.06 | -629.61
| 13100 | 90 | 359.7 | 7821 | 4763.06 | -630.13
| 13200 | 90 | 359.7 | 7821 | 4863.06 | -630.66
| 13300 | 90 | 359.7 | 7821 | 4963.06 | -631.18
| 13400 | 90 | 359.7 | 7821 | 5063.06 | -631.7
| 13500 | 90 | 359.7 | 7821 | 5163.05 | -632.22
| 13600 | 90 | 359.7 | 7821 | 5263.05 | -632.74
| 13700 | 90 | 359.7 | 7821 | 5363.05 | -633.26
| 13800 | 90 | 359.7 | 7821 | 5463.05 | -633.79
| 13862.96 | 90 | 359.7 | 7821 | 5526.01 | -634.11

## Lookup (hidden)
North Reference | RetunValue | Grid Type | ReturnValue | Deviation Indicator | ReturnValue
| 3 |  | 5 |  | 4
True |  | SPCS-Colorado Central-NAD27 |  | Directional
Grid |  | SPCS-Colorado Central-NAD83 |  | High Angle
|  | SPCS-Colorado North-NAD27 |  | Horizontal
SPCS-Colorado North-NAD83
SPCS-Colorado South-NAD27
SPCS-Colorado South-NAD83
UTM-Zone 12 NAD27
UTM-Zone 12 NAD83
UTM-Zone 13 NAD27
UTM-Zone 13 NAD83