## Data
Header Information | measured depth (ft) | inclination (°) | azimuth (°) | true vertical depth (ft) | northing +N/-S (ft) | easting +E/-W (ft)
Operator Name | 0 | 0 | 0 | 0 | 0 | 0
MENDELL FINISTERRE II LLC | 13 | 0 | 0 | 13 | 0 | 0
Operator Number | 100 | 0 | 0 | 100 | 0 | 0
10474 | 200 | 0 | 0 | 200 | 0 | 0
Well Name and Number | 300 | 0 | 0 | 300 | 0 | 0
ALICIA 12-15H-6C | 400 | 0 | 0 | 400 | 0 | 0
API Number (if available) | 500 | 0 | 0 | 500 | 0 | 0
| 600 | 0 | 0 | 600 | 0 | 0
Location: QQ SEC TWP RGE | 700 | 0 | 0 | 700 | 0 | 0
SWSE Sec 12 T1S R68W | 800 | 0 | 0 | 800 | 0 | 0
Citing Type: Planned or Actual | 900 | 0 | 0 | 900 | 0 | 0
Planned | 1000 | 0 | 0 | 1000 | 0 | 0
Deviation Indicator | 1100 | 0 | 0 | 1100 | 0 | 0
Horizontal | 1200 | 0 | 0 | 1200 | 0 | 0
North Reference | 1300 | 0 | 0 | 1300 | 0 | 0
Grid | 1400 | 0 | 0 | 1400 | 0 | 0
Grid Type | 1487 | 0 | 0 | 1487 | 0 | 0
SPCS-Colorado North-NAD83 | 1500 | 0 | 0 | 1500 | 0 | 0
| 1587 | 1.74 | 224.66 | 1586.99 | -0.94 | -0.93
| 1687 | 3.74 | 224.66 | 1686.87 | -4.34 | -4.29
| 1787 | 5.74 | 224.66 | 1786.52 | -10.22 | -10.1
| 1887 | 7.74 | 224.66 | 1885.82 | -18.57 | -18.35
| 1982.98 | 9.66 | 224.66 | 1980.69 | -28.89 | -28.55
| 2000 | 9.66 | 224.66 | 1997.47 | -30.92 | -30.56
| 2100 | 9.66 | 224.66 | 2096.06 | -42.86 | -42.35
| 2200 | 9.66 | 224.66 | 2194.64 | -54.79 | -54.14
| 2300 | 9.66 | 224.66 | 2293.22 | -66.73 | -65.94
| 2400 | 9.66 | 224.66 | 2391.8 | -78.66 | -77.73
| 2500 | 9.66 | 224.66 | 2490.39 | -90.6 | -89.52
| 2600 | 9.66 | 224.66 | 2588.97 | -102.53 | -101.32
| 2700 | 9.66 | 224.66 | 2687.55 | -114.47 | -113.11
| 2800 | 9.66 | 224.66 | 2786.13 | -126.41 | -124.91
| 2900 | 9.66 | 224.66 | 2884.71 | -138.34 | -136.7
| 3000 | 9.66 | 224.66 | 2983.3 | -150.28 | -148.49
| 3100 | 9.66 | 224.66 | 3081.88 | -162.21 | -160.29
| 3200 | 9.66 | 224.66 | 3180.46 | -174.15 | -172.08
| 3300 | 9.66 | 224.66 | 3279.04 | -186.08 | -183.88
| 3400 | 9.66 | 224.66 | 3377.63 | -198.02 | -195.67
| 3500 | 9.66 | 224.66 | 3476.21 | -209.95 | -207.46
| 3600 | 9.66 | 224.66 | 3574.79 | -221.89 | -219.26
| 3700 | 9.66 | 224.66 | 3673.37 | -233.82 | -231.05
| 3800 | 9.66 | 224.66 | 3771.95 | -245.76 | -242.84
| 3900 | 9.66 | 224.66 | 3870.54 | -257.69 | -254.64
| 4000 | 9.66 | 224.66 | 3969.12 | -269.63 | -266.43
| 4100 | 9.66 | 224.66 | 4067.7 | -281.56 | -278.23
| 4200 | 9.66 | 224.66 | 4166.28 | -293.5 | -290.02
| 4300 | 9.66 | 224.66 | 4264.87 | -305.44 | -301.81
| 4400 | 9.66 | 224.66 | 4363.45 | -317.37 | -313.61
| 4500 | 9.66 | 224.66 | 4462.03 | -329.31 | -325.4
| 4600 | 9.66 | 224.66 | 4560.61 | -341.24 | -337.19
| 4700 | 9.66 | 224.66 | 4659.19 | -353.18 | -348.99
| 4800 | 9.66 | 224.66 | 4757.78 | -365.11 | -360.78
| 4900 | 9.66 | 224.66 | 4856.36 | -377.05 | -372.58
| 5000 | 9.66 | 224.66 | 4954.94 | -388.98 | -384.37
| 5100 | 9.66 | 224.66 | 5053.52 | -400.92 | -396.16
| 5200 | 9.66 | 224.66 | 5152.11 | -412.85 | -407.96
| 5300 | 9.66 | 224.66 | 5250.69 | -424.79 | -419.75
| 5400 | 9.66 | 224.66 | 5349.27 | -436.72 | -431.55
| 5500 | 9.66 | 224.66 | 5447.85 | -448.66 | -443.34
| 5600 | 9.66 | 224.66 | 5546.43 | -460.59 | -455.13
| 5700 | 9.66 | 224.66 | 5645.02 | -472.53 | -466.93
| 5800 | 9.66 | 224.66 | 5743.6 | -484.47 | -478.72
| 5900 | 9.66 | 224.66 | 5842.18 | -496.4 | -490.51
| 6000 | 9.66 | 224.66 | 5940.76 | -508.34 | -502.31
| 6100 | 9.66 | 224.66 | 6039.35 | -520.27 | -514.1
| 6200 | 9.66 | 224.66 | 6137.93 | -532.21 | -525.9
| 6300 | 9.66 | 224.66 | 6236.51 | -544.14 | -537.69
| 6400 | 9.66 | 224.66 | 6335.09 | -556.08 | -549.48
| 6500 | 9.66 | 224.66 | 6433.67 | -568.01 | -561.28
| 6600 | 9.66 | 224.66 | 6532.26 | -579.95 | -573.07
| 6700 | 9.66 | 224.66 | 6630.84 | -591.88 | -584.86
| 6800 | 9.66 | 224.66 | 6729.42 | -603.82 | -596.66
| 6900 | 9.66 | 224.66 | 6828 | -615.75 | -608.45
| 7000 | 9.66 | 224.66 | 6926.59 | -627.69 | -620.25
| 7100 | 9.66 | 224.66 | 7025.17 | -639.62 | -632.04
| 7200 | 9.66 | 224.66 | 7123.75 | -651.56 | -643.83
| 7300 | 9.66 | 224.66 | 7222.33 | -663.49 | -655.63
| 7400 | 9.66 | 224.66 | 7320.91 | -675.43 | -667.42
| 7428.11 | 9.66 | 224.66 | 7348.62 | -678.79 | -670.74
| 7500 | 6.87 | 272.8 | 7419.84 | -682.87 | -679.28
| 7600 | 12.41 | 326.55 | 7518.56 | -673.59 | -691.21
| 7700 | 21.45 | 341.85 | 7614.17 | -647.18 | -702.86
| 7800 | 31.07 | 348.16 | 7703.77 | -604.44 | -713.88
| 7900 | 40.85 | 351.68 | 7784.62 | -546.68 | -723.92
| 8000 | 50.71 | 354.03 | 7854.28 | -475.65 | -732.7
| 8100 | 60.61 | 355.8 | 7910.63 | -393.51 | -739.94
| 8200 | 70.52 | 357.24 | 7951.95 | -302.75 | -745.41
| 8300 | 80.44 | 358.52 | 7976.99 | -206.13 | -748.96
| 8396.28 | 90 | 359.68 | 7985 | -110.31 | -750.46
| 8400 | 90 | 359.68 | 7985 | -106.59 | -750.48
| 8500 | 90 | 359.68 | 7985 | -6.59 | -751.04
| 8600 | 90 | 359.68 | 7985 | 93.41 | -751.59
| 8700 | 90 | 359.68 | 7985 | 193.41 | -752.15
| 8800 | 90 | 359.68 | 7985 | 293.41 | -752.7
| 8900 | 90 | 359.68 | 7985 | 393.4 | -753.26
| 9000 | 90 | 359.68 | 7985 | 493.4 | -753.82
| 9100 | 90 | 359.68 | 7985 | 593.4 | -754.37
| 9200 | 90 | 359.68 | 7985 | 693.4 | -754.93
| 9300 | 90 | 359.68 | 7985 | 793.4 | -755.48
| 9400 | 90 | 359.68 | 7985 | 893.4 | -756.04
| 9500 | 90 | 359.68 | 7985 | 993.39 | -756.6
| 9600 | 90 | 359.68 | 7985 | 1093.39 | -757.15
| 9700 | 90 | 359.68 | 7985 | 1193.39 | -757.71
| 9800 | 90 | 359.68 | 7985 | 1293.39 | -758.26
| 9900 | 90 | 359.68 | 7985 | 1393.39 | -758.82
| 10000 | 90 | 359.68 | 7985 | 1493.39 | -759.38
| 10100 | 90 | 359.68 | 7985 | 1593.39 | -759.93
| 10200 | 90 | 359.68 | 7985 | 1693.38 | -760.49
| 10300 | 90 | 359.68 | 7985 | 1793.38 | -761.04
| 10400 | 90 | 359.68 | 7985 | 1893.38 | -761.6
| 10500 | 90 | 359.68 | 7985 | 1993.38 | -762.16
| 10600 | 90 | 359.68 | 7985 | 2093.38 | -762.71
| 10700 | 90 | 359.68 | 7985 | 2193.38 | -763.27
| 10800 | 90 | 359.68 | 7985 | 2293.37 | -763.83
| 10900 | 90 | 359.68 | 7985 | 2393.37 | -764.38
| 11000 | 90 | 359.68 | 7985 | 2493.37 | -764.94
| 11100 | 90 | 359.68 | 7985 | 2593.37 | -765.49
| 11200 | 90 | 359.68 | 7985 | 2693.37 | -766.05
| 11300 | 90 | 359.68 | 7985 | 2793.37 | -766.61
| 11400 | 90 | 359.68 | 7985 | 2893.37 | -767.16
| 11500 | 90 | 359.68 | 7985 | 2993.36 | -767.72
| 11600 | 90 | 359.68 | 7985 | 3093.36 | -768.27
| 11700 | 90 | 359.68 | 7985 | 3193.36 | -768.83
| 11800 | 90 | 359.68 | 7985 | 3293.36 | -769.39
| 11900 | 90 | 359.68 | 7985 | 3393.36 | -769.94
| 12000 | 90 | 359.68 | 7985 | 3493.36 | -770.5
| 12100 | 90 | 359.68 | 7985 | 3593.35 | -771.05
| 12200 | 90 | 359.68 | 7985 | 3693.35 | -771.61
| 12300 | 90 | 359.68 | 7985 | 3793.35 | -772.17
| 12400 | 90 | 359.68 | 7985 | 3893.35 | -772.72
| 12500 | 90 | 359.68 | 7985 | 3993.35 | -773.28
| 12600 | 90 | 359.68 | 7985 | 4093.35 | -773.84
| 12700 | 90 | 359.68 | 7985 | 4193.35 | -774.39
| 12753.13 | 90 | 359.68 | 7985 | 4246.47 | -774.69

## Lookup (hidden)
North Reference | RetunValue | Grid Type | ReturnValue | Deviation Indicator | ReturnValue
| 3 |  | 5 |  | 4
True |  | SPCS-Colorado Central-NAD27 |  | Directional
Grid |  | SPCS-Colorado Central-NAD83 |  | High Angle
|  | SPCS-Colorado North-NAD27 |  | Horizontal
SPCS-Colorado North-NAD83
SPCS-Colorado South-NAD27
SPCS-Colorado South-NAD83
UTM-Zone 12 NAD27
UTM-Zone 12 NAD83
UTM-Zone 13 NAD27
UTM-Zone 13 NAD83