## Data
Header Information | measured depth (ft) | inclination (°) | azimuth (°) | true vertical depth (ft) | northing +N/-S (ft) | easting +E/-W (ft)
Operator Name | 0 | 0 | 0 | 0 | 0 | 0
Extraction Oil & Gas | 100 | 0 | 0 | 100 | 0 | 0
Operator Number | 200 | 0 | 0 | 200 | 0 | 0
10459 | 300 | 0 | 0 | 300 | 0 | 0
Well Name and Number | 400 | 0 | 0 | 400 | 0 | 0
Waag 8 | 500 | 0 | 0 | 500 | 0 | 0
API Number (if available) | 600 | 0 | 0 | 600 | 0 | 0
| 700 | 0 | 0 | 700 | 0 | 0
Location: QQ SEC TWP RGE | 800 | 0 | 0 | 800 | 0 | 0
SENW 19 7N 65W | 850 | 0 | 0 | 850 | 0 | 0
Citing Type: Planned or Actual | 900 | 0 | 0 | 900 | 0 | 0
Planned | 1000 | 2 | 20.76 | 1000 | 1.6 | 0.6
Deviation Indicator | 1100 | 4 | 20.76 | 1099.8 | 6.5 | 2.5
Horizontal | 1200 | 6 | 20.76 | 1199.5 | 14.7 | 5.6
North Reference | 1300 | 8 | 20.76 | 1298.7 | 26.1 | 9.9
True | 1400 | 10 | 20.76 | 1397.5 | 40.7 | 15.4
Grid Type | 1422.2 | 10.44 | 20.76 | 1419.3 | 44.4 | 16.8
#VALUE! | 1500 | 10.44 | 20.76 | 1495.8 | 57.6 | 21.8
| 1600 | 10.44 | 20.76 | 1594.2 | 74.5 | 28.3
| 1700 | 10.44 | 20.76 | 1692.5 | 91.5 | 34.7
| 1800 | 10.44 | 20.76 | 1790.9 | 108.4 | 41.1
| 1900 | 10.44 | 20.76 | 1889.2 | 125.4 | 47.5
| 2000 | 10.44 | 20.76 | 1987.5 | 142.3 | 54
| 2100 | 10.44 | 20.76 | 2085.9 | 159.3 | 60.4
| 2200 | 10.44 | 20.76 | 2184.2 | 176.2 | 66.8
| 2300 | 10.44 | 20.76 | 2282.6 | 193.2 | 73.2
| 2400 | 10.44 | 20.76 | 2380.9 | 210.1 | 79.7
| 2500 | 10.44 | 20.76 | 2479.3 | 227.1 | 86.1
| 2600 | 10.44 | 20.76 | 2577.6 | 244 | 92.5
| 2700 | 10.44 | 20.76 | 2675.9 | 260.9 | 98.9
| 2800 | 10.44 | 20.76 | 2774.3 | 277.9 | 105.4
| 2900 | 10.44 | 20.76 | 2872.6 | 294.8 | 111.8
| 3000 | 10.44 | 20.76 | 2971 | 311.8 | 118.2
| 3100 | 10.44 | 20.76 | 3069.3 | 328.7 | 124.6
| 3200 | 10.44 | 20.76 | 3167.7 | 345.7 | 131.1
| 3300 | 10.44 | 20.76 | 3266 | 362.6 | 137.5
| 3400 | 10.44 | 20.76 | 3364.4 | 379.6 | 143.9
| 3500 | 10.44 | 20.76 | 3462.7 | 396.5 | 150.3
| 3600 | 10.44 | 20.76 | 3561 | 413.5 | 156.8
| 3649.8 | 10.44 | 20.76 | 3610 | 421.9 | 160
| 3700 | 10.44 | 20.76 | 3659.4 | 430.4 | 163.2
| 3800 | 10.44 | 20.76 | 3757.7 | 447.4 | 169.6
| 3900 | 10.44 | 20.76 | 3856.1 | 464.3 | 176.1
| 4000 | 10.44 | 20.76 | 3954.4 | 481.3 | 182.5
| 4100 | 10.44 | 20.76 | 4052.8 | 498.2 | 188.9
| 4200 | 10.44 | 20.76 | 4151.1 | 515.2 | 195.3
| 4300 | 10.44 | 20.76 | 4249.4 | 532.1 | 201.8
| 4389 | 10.44 | 20.76 | 4337 | 547.2 | 207.5
| 4400 | 10.44 | 20.76 | 4347.8 | 549.1 | 208.2
| 4500 | 10.44 | 20.76 | 4446.1 | 566 | 214.6
| 4600 | 10.44 | 20.76 | 4544.5 | 583 | 221
| 4700 | 10.44 | 20.76 | 4642.8 | 599.9 | 227.5
| 4788.7 | 10.44 | 20.76 | 4730 | 614.9 | 233.2
| 4800 | 10.44 | 20.76 | 4741.2 | 616.9 | 233.9
| 4900 | 10.44 | 20.76 | 4839.5 | 633.8 | 240.3
| 5000 | 10.44 | 20.76 | 4937.8 | 650.8 | 246.7
| 5100 | 10.44 | 20.76 | 5036.2 | 667.7 | 253.2
| 5200 | 10.44 | 20.76 | 5134.5 | 684.7 | 259.6
| 5300 | 10.44 | 20.76 | 5232.9 | 701.6 | 266
| 5400 | 10.44 | 20.76 | 5331.2 | 718.6 | 272.4
| 5500 | 10.44 | 20.76 | 5429.6 | 735.5 | 278.9
| 5600 | 10.44 | 20.76 | 5527.9 | 752.5 | 285.3
| 5700 | 10.44 | 20.76 | 5626.3 | 769.4 | 291.7
| 5800 | 10.44 | 20.76 | 5724.6 | 786.4 | 298.2
| 5900 | 10.44 | 20.76 | 5822.9 | 803.3 | 304.6
| 6000 | 10.44 | 20.76 | 5921.3 | 820.3 | 311
| 6096 | 10.44 | 20.76 | 6015.7 | 836.5 | 317.2
| 6100 | 10.36 | 20.76 | 6019.6 | 837.2 | 317.4
| 6200 | 8.36 | 20.76 | 6118.3 | 852.4 | 323.2
| 6300 | 6.36 | 20.76 | 6217.5 | 864.4 | 327.7
| 6400 | 4.36 | 20.76 | 6317 | 873.1 | 331.1
| 6500 | 2.36 | 20.76 | 6416.8 | 878.6 | 333.1
| 6600 | 0.36 | 20.76 | 6516.8 | 880.9 | 334
| 6618.2 | 0 | 0 | 6535 | 880.9 | 334
| 6648.2 | 0 | 0 | 6565 | 880.9 | 334
| 6700 | 5.18 | 270.8 | 6616.7 | 880.9 | 331.7
| 6800 | 15.18 | 270.8 | 6715 | 881.2 | 314
| 6900 | 25.18 | 270.8 | 6808.8 | 881.7 | 279.6
| 7000 | 35.18 | 270.8 | 6895.1 | 882.4 | 229.4
| 7100 | 45.18 | 270.8 | 6971.4 | 883.3 | 164.9
| 7154.6 | 50.64 | 270.8 | 7008 | 883.8 | 124.4
| 7200 | 55.18 | 270.8 | 7035.4 | 884.3 | 88.2
| 7300 | 65.18 | 270.8 | 7085 | 885.5 | 1.6
| 7400 | 75.18 | 270.8 | 7118.9 | 886.9 | -92.4
| 7500 | 85.18 | 270.8 | 7135.9 | 888.2 | -190.8
| 7548.2 | 90 | 270.8 | 7138 | 888.9 | -238.9
| 7600 | 90 | 270.8 | 7138 | 889.6 | -290.7
| 7700 | 90 | 270.8 | 7138 | 891 | -390.7
| 7800 | 90 | 270.8 | 7138 | 892.4 | -490.7
| 7900 | 90 | 270.8 | 7138 | 893.8 | -590.7
| 8000 | 90 | 270.8 | 7138 | 895.2 | -690.7
| 8100 | 90 | 270.8 | 7138 | 896.6 | -790.7
| 8200 | 90 | 270.8 | 7138 | 898 | -890.6
| 8300 | 90 | 270.8 | 7138 | 899.4 | -990.6
| 8400 | 90 | 270.8 | 7138 | 900.8 | -1090.6
| 8500 | 90 | 270.8 | 7138 | 902.2 | -1190.6
| 8600 | 90 | 270.8 | 7138 | 903.6 | -1290.6
| 8700 | 90 | 270.8 | 7138 | 905 | -1390.6
| 8800 | 90 | 270.8 | 7138 | 906.4 | -1490.6
| 8900 | 90 | 270.8 | 7138 | 907.8 | -1590.6
| 9000 | 90 | 270.8 | 7138 | 909.2 | -1690.6
| 9100 | 90 | 270.8 | 7137.9 | 910.6 | -1790.6
| 9200 | 90 | 270.8 | 7137.9 | 912 | -1890.5
| 9300 | 90 | 270.8 | 7137.9 | 913.4 | -1990.5
| 9400 | 90 | 270.8 | 7137.9 | 914.8 | -2090.5
| 9500 | 90 | 270.8 | 7137.9 | 916.2 | -2190.5
| 9600 | 90 | 270.8 | 7137.9 | 917.6 | -2290.5
| 9700 | 90 | 270.8 | 7137.9 | 918.9 | -2390.5
| 9800 | 90 | 270.8 | 7137.9 | 920.3 | -2490.5
| 9900 | 90 | 270.8 | 7137.9 | 921.7 | -2590.5
| 10000 | 90 | 270.8 | 7137.9 | 923.1 | -2690.5
| 10100 | 90 | 270.8 | 7137.9 | 924.5 | -2790.5
| 10200 | 90 | 270.8 | 7137.9 | 925.9 | -2890.4
| 10300 | 90 | 270.8 | 7137.9 | 927.3 | -2990.4
| 10400 | 90 | 270.8 | 7137.9 | 928.7 | -3090.4
| 10500 | 90 | 270.8 | 7137.9 | 930.1 | -3190.4
| 10600 | 90 | 270.8 | 7137.9 | 931.5 | -3290.4
| 10700 | 90 | 270.8 | 7137.9 | 932.9 | -3390.4
| 10800 | 90 | 270.8 | 7137.9 | 934.3 | -3490.4
| 10900 | 90 | 270.8 | 7137.9 | 935.7 | -3590.4
| 11000 | 90 | 270.8 | 7137.9 | 937.1 | -3690.4
| 11100 | 90 | 270.8 | 7137.9 | 938.5 | -3790.4
| 11200 | 90 | 270.8 | 7137.9 | 939.9 | -3890.4
| 11300 | 90 | 270.8 | 7137.9 | 941.3 | -3990.3
| 11400 | 90 | 270.8 | 7137.9 | 942.7 | -4090.3
| 11500 | 90 | 270.8 | 7137.9 | 944.1 | -4190.3
| 11600 | 90 | 270.8 | 7137.9 | 945.5 | -4290.3
| 11700 | 90 | 270.8 | 7137.9 | 946.9 | -4390.3
| 11800 | 90 | 270.8 | 7137.9 | 948.3 | -4490.3
| 11900 | 90 | 270.8 | 7137.9 | 949.7 | -4590.3
| 12000 | 90 | 270.8 | 7137.9 | 951.1 | -4690.3
| 12021.8 | 90 | 270.8 | 7138 | 951.3 | -4712.1

## Lookup (hidden)
North Reference | RetunValue | Grid Type | ReturnValue | Deviation Indicator | ReturnValue
| 2 |  | 0 |  | 4
True |  | SPCS-Colorado Central-NAD27 |  | Directional
Grid |  | SPCS-Colorado Central-NAD83 |  | High Angle
|  | SPCS-Colorado North-NAD27 |  | Horizontal
SPCS-Colorado North-NAD83
SPCS-Colorado South-NAD27
SPCS-Colorado South-NAD83
UTM-Zone 12 NAD27
UTM-Zone 12 NAD83
UTM-Zone 13 NAD27
UTM-Zone 13 NAD83