## Data
Header Information | measured depth (ft) | inclination (°) | azimuth (°) | true vertical depth (ft) | northing +N/-S (ft) | easting +E/-W (ft)
Operator Name | 0 | 0 | 0 | 0 | 0 | 0
Extraction Oil & Gas | 100 | 0 | 0 | 100 | 0 | 0
Operator Number | 200 | 0 | 0 | 200 | 0 | 0
10459 | 300 | 0 | 0 | 300 | 0 | 0
Well Name and Number | 400 | 0 | 0 | 400 | 0 | 0
Waag 7 | 500 | 0 | 0 | 500 | 0 | 0
API Number (if available) | 600 | 0 | 0 | 600 | 0 | 0
| 700 | 0 | 0 | 700 | 0 | 0
Location: QQ SEC TWP RGE | 800 | 0 | 0 | 800 | 0 | 0
SENW 19 7N 65W | 850 | 0 | 0 | 850 | 0 | 0
Citing Type: Planned or Actual | 900 | 0 | 0 | 900 | 0 | 0
Planned | 1000 | 2 | 18.34 | 1000 | 1.7 | 0.5
Deviation Indicator | 1100 | 4 | 18.34 | 1099.8 | 6.6 | 2.2
Horizontal | 1200 | 6 | 18.34 | 1199.5 | 14.9 | 4.9
North Reference | 1300 | 8 | 18.34 | 1298.7 | 26.5 | 8.8
True | 1400 | 10 | 18.34 | 1397.5 | 41.3 | 13.7
Grid Type | 1475.5 | 11.51 | 18.34 | 1471.7 | 54.7 | 18.1
#VALUE! | 1500 | 11.51 | 18.34 | 1495.6 | 59.3 | 19.7
| 1600 | 11.51 | 18.34 | 1593.6 | 78.3 | 25.9
| 1700 | 11.51 | 18.34 | 1691.6 | 97.2 | 32.2
| 1800 | 11.51 | 18.34 | 1789.6 | 116.1 | 38.5
| 1900 | 11.51 | 18.34 | 1887.6 | 135.1 | 44.8
| 2000 | 11.51 | 18.34 | 1985.6 | 154 | 51.1
| 2100 | 11.51 | 18.34 | 2083.6 | 173 | 57.3
| 2200 | 11.51 | 18.34 | 2181.6 | 191.9 | 63.6
| 2300 | 11.51 | 18.34 | 2279.6 | 210.9 | 69.9
| 2400 | 11.51 | 18.34 | 2377.5 | 229.8 | 76.2
| 2500 | 11.51 | 18.34 | 2475.5 | 248.7 | 82.5
| 2600 | 11.51 | 18.34 | 2573.5 | 267.7 | 88.7
| 2700 | 11.51 | 18.34 | 2671.5 | 286.6 | 95
| 2800 | 11.51 | 18.34 | 2769.5 | 305.6 | 101.3
| 2900 | 11.51 | 18.34 | 2867.5 | 324.5 | 107.6
| 3000 | 11.51 | 18.34 | 2965.5 | 343.4 | 113.9
| 3100 | 11.51 | 18.34 | 3063.5 | 362.4 | 120.1
| 3200 | 11.51 | 18.34 | 3161.5 | 381.3 | 126.4
| 3300 | 11.51 | 18.34 | 3259.4 | 400.3 | 132.7
| 3400 | 11.51 | 18.34 | 3357.4 | 419.2 | 139
| 3500 | 11.51 | 18.34 | 3455.4 | 438.1 | 145.2
| 3600 | 11.51 | 18.34 | 3553.4 | 457.1 | 151.5
| 3657.8 | 11.51 | 18.34 | 3610 | 468 | 155.1
| 3700 | 11.51 | 18.34 | 3651.4 | 476 | 157.8
| 3800 | 11.51 | 18.34 | 3749.4 | 495 | 164.1
| 3900 | 11.51 | 18.34 | 3847.4 | 513.9 | 170.4
| 4000 | 11.51 | 18.34 | 3945.4 | 532.9 | 176.6
| 4100 | 11.51 | 18.34 | 4043.4 | 551.8 | 182.9
| 4200 | 11.51 | 18.34 | 4141.3 | 570.7 | 189.2
| 4300 | 11.51 | 18.34 | 4239.3 | 589.7 | 195.5
| 4399.7 | 11.51 | 18.34 | 4337 | 608.6 | 201.7
| 4400 | 11.51 | 18.34 | 4337.3 | 608.6 | 201.8
| 4500 | 11.51 | 18.34 | 4435.3 | 627.6 | 208
| 4600 | 11.51 | 18.34 | 4533.3 | 646.5 | 214.3
| 4700 | 11.51 | 18.34 | 4631.3 | 665.4 | 220.6
| 4800 | 11.51 | 18.34 | 4729.3 | 684.4 | 226.9
| 4800.7 | 11.51 | 18.34 | 4730 | 684.5 | 226.9
| 4900 | 11.51 | 18.34 | 4827.3 | 703.3 | 233.1
| 5000 | 11.51 | 18.34 | 4925.3 | 722.3 | 239.4
| 5100 | 11.51 | 18.34 | 5023.2 | 741.2 | 245.7
| 5200 | 11.51 | 18.34 | 5121.2 | 760.2 | 252
| 5300 | 11.51 | 18.34 | 5219.2 | 779.1 | 258.3
| 5400 | 11.51 | 18.34 | 5317.2 | 798 | 264.5
| 5500 | 11.51 | 18.34 | 5415.2 | 817 | 270.8
| 5600 | 11.51 | 18.34 | 5513.2 | 835.9 | 277.1
| 5700 | 11.51 | 18.34 | 5611.2 | 854.9 | 283.4
| 5800 | 11.51 | 18.34 | 5709.2 | 873.8 | 289.7
| 5900 | 11.51 | 18.34 | 5807.2 | 892.7 | 295.9
| 6000 | 11.51 | 18.34 | 5905.1 | 911.7 | 302.2
| 6100 | 11.51 | 18.34 | 6003.1 | 930.6 | 308.5
| 6200 | 11.51 | 18.34 | 6101.1 | 949.6 | 314.8
| 6260.4 | 11.51 | 18.34 | 6160.3 | 961 | 318.6
| 6300 | 10.72 | 18.34 | 6199.2 | 968.2 | 321
| 6400 | 8.72 | 18.34 | 6297.7 | 984.3 | 326.3
| 6500 | 6.72 | 18.34 | 6396.8 | 997 | 330.5
| 6600 | 4.72 | 18.34 | 6496.3 | 1006.5 | 333.6
| 6700 | 2.72 | 18.34 | 6596.1 | 1012.6 | 335.7
| 6800 | 0.72 | 18.34 | 6696 | 1015.5 | 336.6
| 6836 | 0 | 0 | 6732 | 1015.7 | 336.7
| 6866 | 0 | 0 | 6762 | 1015.7 | 336.7
| 6900 | 3.4 | 270.8 | 6796 | 1015.7 | 335.7
| 7000 | 13.4 | 270.8 | 6894.8 | 1015.9 | 321.1
| 7100 | 23.4 | 270.8 | 6989.6 | 1016.4 | 289.6
| 7120.2 | 25.43 | 270.8 | 7008 | 1016.5 | 281.2
| 7200 | 33.4 | 270.8 | 7077.4 | 1017 | 242.1
| 7289.5 | 42.35 | 270.8 | 7148 | 1017.8 | 187.2
| 7300 | 43.4 | 270.8 | 7155.7 | 1017.9 | 180
| 7400 | 53.4 | 270.8 | 7222 | 1018.9 | 105.3
| 7500 | 63.4 | 270.8 | 7274.3 | 1020.1 | 20.3
| 7542.7 | 67.67 | 270.8 | 7292 | 1020.7 | -18.6
| 7600 | 73.4 | 270.8 | 7311.1 | 1021.4 | -72.6
| 7659 | 79.3 | 270.8 | 7325 | 1022.2 | -129.9
| 7700 | 83.4 | 270.8 | 7331.2 | 1022.8 | -170.4
| 7766 | 90 | 270.8 | 7335 | 1023.7 | -236.2
| 7800 | 90 | 270.8 | 7335 | 1024.2 | -270.2
| 7900 | 90 | 270.8 | 7335 | 1025.6 | -370.2
| 8000 | 90 | 270.8 | 7335 | 1027 | -470.2
| 8100 | 90 | 270.8 | 7335 | 1028.4 | -570.2
| 8200 | 90 | 270.8 | 7335 | 1029.8 | -670.2
| 8300 | 90 | 270.8 | 7335 | 1031.2 | -770.2
| 8400 | 90 | 270.8 | 7335 | 1032.6 | -870.2
| 8500 | 90 | 270.8 | 7335 | 1033.9 | -970.2
| 8600 | 90 | 270.8 | 7335 | 1035.3 | -1070.2
| 8700 | 90 | 270.8 | 7335 | 1036.7 | -1170.1
| 8800 | 90 | 270.8 | 7335 | 1038.1 | -1270.1
| 8900 | 90 | 270.8 | 7335 | 1039.5 | -1370.1
| 9000 | 90 | 270.8 | 7334.9 | 1040.9 | -1470.1
| 9100 | 90 | 270.8 | 7334.9 | 1042.3 | -1570.1
| 9200 | 90 | 270.8 | 7334.9 | 1043.7 | -1670.1
| 9300 | 90 | 270.8 | 7334.9 | 1045.1 | -1770.1
| 9400 | 90 | 270.8 | 7334.9 | 1046.5 | -1870.1
| 9500 | 90 | 270.8 | 7334.9 | 1047.9 | -1970.1
| 9600 | 90 | 270.8 | 7334.9 | 1049.3 | -2070.1
| 9700 | 90 | 270.8 | 7334.9 | 1050.7 | -2170.1
| 9800 | 90 | 270.8 | 7334.9 | 1052.1 | -2270
| 9900 | 90 | 270.8 | 7334.9 | 1053.5 | -2370
| 10000 | 90 | 270.8 | 7334.9 | 1054.9 | -2470
| 10100 | 90 | 270.8 | 7334.9 | 1056.3 | -2570
| 10200 | 90 | 270.8 | 7334.9 | 1057.7 | -2670
| 10300 | 90 | 270.8 | 7334.9 | 1059.1 | -2770
| 10400 | 90 | 270.8 | 7334.9 | 1060.5 | -2870
| 10500 | 90 | 270.8 | 7334.9 | 1061.9 | -2970
| 10600 | 90 | 270.8 | 7334.9 | 1063.3 | -3070
| 10700 | 90 | 270.8 | 7334.9 | 1064.7 | -3170
| 10800 | 90 | 270.8 | 7334.9 | 1066.1 | -3269.9
| 10900 | 90 | 270.8 | 7334.9 | 1067.5 | -3369.9
| 11000 | 90 | 270.8 | 7334.9 | 1068.9 | -3469.9
| 11100 | 90 | 270.8 | 7334.9 | 1070.3 | -3569.9
| 11200 | 90 | 270.8 | 7334.9 | 1071.6 | -3669.9
| 11300 | 90 | 270.8 | 7334.9 | 1073 | -3769.9
| 11400 | 90 | 270.8 | 7334.9 | 1074.4 | -3869.9
| 11500 | 90 | 270.8 | 7334.9 | 1075.8 | -3969.9
| 11600 | 90 | 270.8 | 7334.9 | 1077.2 | -4069.9
| 11700 | 90 | 270.8 | 7334.9 | 1078.6 | -4169.9
| 11800 | 90 | 270.8 | 7334.9 | 1080 | -4269.8
| 11900 | 90 | 270.8 | 7334.9 | 1081.4 | -4369.8
| 12000 | 90 | 270.8 | 7334.9 | 1082.8 | -4469.8
| 12100 | 90 | 270.8 | 7334.9 | 1084.2 | -4569.8
| 12200 | 90 | 270.8 | 7334.9 | 1085.6 | -4669.8
| 12242.3 | 90 | 270.8 | 7335 | 1086.1 | -4712.1

## Lookup (hidden)
North Reference | RetunValue | Grid Type | ReturnValue | Deviation Indicator | ReturnValue
| 2 |  | 0 |  | 4
True |  | SPCS-Colorado Central-NAD27 |  | Directional
Grid |  | SPCS-Colorado Central-NAD83 |  | High Angle
|  | SPCS-Colorado North-NAD27 |  | Horizontal
SPCS-Colorado North-NAD83
SPCS-Colorado South-NAD27
SPCS-Colorado South-NAD83
UTM-Zone 12 NAD27
UTM-Zone 12 NAD83
UTM-Zone 13 NAD27
UTM-Zone 13 NAD83