## Data
Header Information | measured depth (ft) | inclination (°) | azimuth (°) | true vertical depth (ft) | northing +N/-S (ft) | easting +E/-W (ft)
Operator Name | 0 | 0 | 0 | 0 | 0 | 0
Extraction Oil & Gas | 100 | 0 | 0 | 100 | 0 | 0
Operator Number | 200 | 0 | 0 | 200 | 0 | 0
10459 | 300 | 0 | 0 | 300 | 0 | 0
Well Name and Number | 400 | 0 | 0 | 400 | 0 | 0
Waag 16 | 500 | 0 | 0 | 500 | 0 | 0
API Number (if available) | 600 | 0 | 0 | 600 | 0 | 0
| 700 | 0 | 0 | 700 | 0 | 0
Location: QQ SEC TWP RGE | 800 | 0 | 0 | 800 | 0 | 0
SENW 19 7N 65W | 850 | 0 | 0 | 850 | 0 | 0
Citing Type: Planned or Actual | 900 | 0 | 0 | 900 | 0 | 0
Planned | 1000 | 2 | 156.18 | 1000 | -1.6 | 0.7
Deviation Indicator | 1100 | 4 | 156.18 | 1099.8 | -6.4 | 2.8
Horizontal | 1200 | 6 | 156.18 | 1199.5 | -14.4 | 6.3
North Reference | 1300 | 8 | 156.18 | 1298.7 | -25.5 | 11.3
True | 1320.1 | 8.4 | 156.18 | 1318.6 | -28.1 | 12.4
Grid Type | 1400 | 8.4 | 156.18 | 1397.6 | -38.8 | 17.1
#VALUE! | 1500 | 8.4 | 156.18 | 1496.6 | -52.2 | 23
| 1600 | 8.4 | 156.18 | 1595.5 | -65.5 | 28.9
| 1700 | 8.4 | 156.18 | 1694.4 | -78.9 | 34.8
| 1800 | 8.4 | 156.18 | 1793.3 | -92.3 | 40.7
| 1900 | 8.4 | 156.18 | 1892.3 | -105.6 | 46.6
| 2000 | 8.4 | 156.18 | 1991.2 | -119 | 52.5
| 2100 | 8.4 | 156.18 | 2090.1 | -132.4 | 58.4
| 2200 | 8.4 | 156.18 | 2189.1 | -145.8 | 64.3
| 2300 | 8.4 | 156.18 | 2288 | -159.1 | 70.2
| 2400 | 8.4 | 156.18 | 2386.9 | -172.5 | 76.1
| 2500 | 8.4 | 156.18 | 2485.8 | -185.9 | 82
| 2600 | 8.4 | 156.18 | 2584.8 | -199.2 | 88
| 2700 | 8.4 | 156.18 | 2683.7 | -212.6 | 93.9
| 2800 | 8.4 | 156.18 | 2782.6 | -226 | 99.8
| 2900 | 8.4 | 156.18 | 2881.5 | -239.3 | 105.7
| 3000 | 8.4 | 156.18 | 2980.5 | -252.7 | 111.6
| 3100 | 8.4 | 156.18 | 3079.4 | -266.1 | 117.5
| 3200 | 8.4 | 156.18 | 3178.3 | -279.4 | 123.4
| 3300 | 8.4 | 156.18 | 3277.2 | -292.8 | 129.3
| 3400 | 8.4 | 156.18 | 3376.2 | -306.2 | 135.2
| 3500 | 8.4 | 156.18 | 3475.1 | -319.5 | 141.1
| 3600 | 8.4 | 156.18 | 3574 | -332.9 | 147
| 3636.4 | 8.4 | 156.18 | 3610 | -337.8 | 149.1
| 3700 | 8.4 | 156.18 | 3673 | -346.3 | 152.9
| 3800 | 8.4 | 156.18 | 3771.9 | -359.6 | 158.8
| 3900 | 8.4 | 156.18 | 3870.8 | -373 | 164.7
| 4000 | 8.4 | 156.18 | 3969.7 | -386.4 | 170.6
| 4100 | 8.4 | 156.18 | 4068.7 | -399.7 | 176.5
| 4200 | 8.4 | 156.18 | 4167.6 | -413.1 | 182.4
| 4300 | 8.4 | 156.18 | 4266.5 | -426.5 | 188.3
| 4371.3 | 8.4 | 156.18 | 4337 | -436 | 192.5
| 4400 | 8.4 | 156.18 | 4365.4 | -439.8 | 194.2
| 4500 | 8.4 | 156.18 | 4464.4 | -453.2 | 200.1
| 4600 | 8.4 | 156.18 | 4563.3 | -466.6 | 206
| 4700 | 8.4 | 156.18 | 4662.2 | -479.9 | 211.9
| 4768.5 | 8.4 | 156.18 | 4730 | -489.1 | 215.9
| 4800 | 8.4 | 156.18 | 4761.1 | -493.3 | 217.8
| 4900 | 8.4 | 156.18 | 4860.1 | -506.7 | 223.7
| 5000 | 8.4 | 156.18 | 4959 | -520.1 | 229.6
| 5100 | 8.4 | 156.18 | 5057.9 | -533.4 | 235.5
| 5200 | 8.4 | 156.18 | 5156.8 | -546.8 | 241.4
| 5300 | 8.4 | 156.18 | 5255.8 | -560.2 | 247.3
| 5400 | 8.4 | 156.18 | 5354.7 | -573.5 | 253.2
| 5500 | 8.4 | 156.18 | 5453.6 | -586.9 | 259.1
| 5600 | 8.4 | 156.18 | 5552.6 | -600.3 | 265
| 5700 | 8.4 | 156.18 | 5651.5 | -613.6 | 270.9
| 5800 | 8.4 | 156.18 | 5750.4 | -627 | 276.8
| 5900 | 8.4 | 156.18 | 5849.3 | -640.4 | 282.7
| 6000 | 8.4 | 156.18 | 5948.3 | -653.7 | 288.6
| 6100 | 8.4 | 156.18 | 6047.2 | -667.1 | 294.5
| 6200 | 8.4 | 156.18 | 6146.1 | -680.5 | 300.4
| 6300 | 8.4 | 156.18 | 6245 | -693.8 | 306.3
| 6369.1 | 8.4 | 156.18 | 6313.4 | -703.1 | 310.4
| 6400 | 7.78 | 156.18 | 6344 | -707.1 | 312.1
| 6500 | 5.78 | 156.18 | 6443.3 | -717.9 | 316.9
| 6600 | 3.78 | 156.18 | 6542.9 | -725.5 | 320.3
| 6700 | 1.78 | 156.18 | 6642.8 | -729.9 | 322.2
| 6789.2 | 0 | 0 | 6732 | -731.2 | 322.8
| 6800 | 0 | 0 | 6742.8 | -731.2 | 322.8
| 6819.2 | 0 | 0 | 6762 | -731.2 | 322.8
| 6900 | 8.08 | 270.62 | 6842.5 | -731.1 | 317.1
| 7000 | 18.08 | 270.62 | 6939.8 | -730.9 | 294.5
| 7073.5 | 25.43 | 270.62 | 7008 | -730.6 | 267.3
| 7100 | 28.08 | 270.62 | 7031.7 | -730.5 | 255.4
| 7200 | 38.08 | 270.62 | 7115.4 | -729.9 | 200.9
| 7242.7 | 42.35 | 270.62 | 7148 | -729.6 | 173.3
| 7300 | 48.08 | 270.62 | 7188.3 | -729.1 | 132.6
| 7400 | 58.08 | 270.62 | 7248.3 | -728.3 | 52.8
| 7495.9 | 67.67 | 270.62 | 7292 | -727.4 | -32.5
| 7500 | 68.08 | 270.62 | 7293.5 | -727.3 | -36.2
| 7600 | 78.08 | 270.62 | 7322.6 | -726.3 | -131.8
| 7612.2 | 79.3 | 270.62 | 7325 | -726.2 | -143.8
| 7700 | 88.08 | 270.62 | 7334.6 | -725.2 | -230.9
| 7719.2 | 90 | 270.62 | 7335 | -725 | -250.1
| 7800 | 90 | 270.62 | 7335 | -724.1 | -330.9
| 7900 | 90 | 270.62 | 7335 | -723 | -430.9
| 8000 | 90 | 270.62 | 7335 | -722 | -530.9
| 8100 | 90 | 270.62 | 7335 | -720.9 | -630.9
| 8200 | 90 | 270.62 | 7335 | -719.8 | -730.9
| 8300 | 90 | 270.62 | 7335 | -718.7 | -830.9
| 8400 | 90 | 270.62 | 7334.9 | -717.6 | -930.9
| 8500 | 90 | 270.62 | 7334.9 | -716.6 | -1030.9
| 8600 | 90 | 270.62 | 7334.9 | -715.5 | -1130.9
| 8700 | 90 | 270.62 | 7334.9 | -714.4 | -1230.9
| 8800 | 90 | 270.62 | 7334.9 | -713.3 | -1330.9
| 8900 | 90 | 270.62 | 7334.9 | -712.2 | -1430.9
| 9000 | 90 | 270.62 | 7334.9 | -711.1 | -1530.8
| 9100 | 90 | 270.62 | 7334.9 | -710.1 | -1630.8
| 9200 | 90 | 270.62 | 7334.9 | -709 | -1730.8
| 9300 | 90 | 270.62 | 7334.9 | -707.9 | -1830.8
| 9400 | 90 | 270.62 | 7334.9 | -706.8 | -1930.8
| 9500 | 90 | 270.62 | 7334.9 | -705.7 | -2030.8
| 9600 | 90 | 270.62 | 7334.9 | -704.6 | -2130.8
| 9700 | 90 | 270.62 | 7334.9 | -703.6 | -2230.8
| 9800 | 90 | 270.62 | 7334.9 | -702.5 | -2330.8
| 9900 | 90 | 270.62 | 7334.9 | -701.4 | -2430.8
| 10000 | 90 | 270.62 | 7334.9 | -700.3 | -2530.8
| 10100 | 90 | 270.62 | 7334.9 | -699.2 | -2630.8
| 10200 | 90 | 270.62 | 7334.9 | -698.2 | -2730.8
| 10300 | 90.01 | 270.62 | 7334.8 | -697.1 | -2830.8
| 10400 | 90.01 | 270.62 | 7334.8 | -696 | -2930.8
| 10500 | 90.01 | 270.62 | 7334.8 | -694.9 | -3030.8
| 10600 | 90.01 | 270.62 | 7334.8 | -693.8 | -3130.8
| 10700 | 90.01 | 270.62 | 7334.8 | -692.7 | -3230.7
| 10800 | 90.01 | 270.62 | 7334.8 | -691.7 | -3330.7
| 10900 | 90.01 | 270.62 | 7334.8 | -690.6 | -3430.7
| 11000 | 90.01 | 270.62 | 7334.8 | -689.5 | -3530.7
| 11100 | 90.01 | 270.62 | 7334.8 | -688.4 | -3630.7
| 11200 | 90.01 | 270.62 | 7334.7 | -687.3 | -3730.7
| 11300 | 90.01 | 270.62 | 7334.7 | -686.3 | -3830.7
| 11400 | 90.01 | 270.62 | 7334.7 | -685.2 | -3930.7
| 11500 | 90.01 | 270.62 | 7334.7 | -684.1 | -4030.7
| 11600 | 90.01 | 270.62 | 7334.7 | -683 | -4130.7
| 11700 | 90.01 | 270.62 | 7334.7 | -681.9 | -4230.7
| 11800 | 90.01 | 270.62 | 7334.7 | -680.8 | -4330.7
| 11900 | 90.01 | 270.62 | 7334.7 | -679.8 | -4430.7
| 12000 | 90.01 | 270.62 | 7334.6 | -678.7 | -4530.7
| 12100 | 90.01 | 270.62 | 7334.6 | -677.6 | -4630.7
| 12170.7 | 90 | 270.61 | 7335 | -677.2 | -4701.3

## Lookup (hidden)
North Reference | RetunValue | Grid Type | ReturnValue | Deviation Indicator | ReturnValue
| 2 |  | 0 |  | 4
True |  | SPCS-Colorado Central-NAD27 |  | Directional
Grid |  | SPCS-Colorado Central-NAD83 |  | High Angle
|  | SPCS-Colorado North-NAD27 |  | Horizontal
SPCS-Colorado North-NAD83
SPCS-Colorado South-NAD27
SPCS-Colorado South-NAD83
UTM-Zone 12 NAD27
UTM-Zone 12 NAD83
UTM-Zone 13 NAD27
UTM-Zone 13 NAD83