## Data
Header Information | measured depth (ft) | inclination (°) | azimuth (°) | true vertical depth (ft) | northing +N/-S (ft) | easting +E/-W (ft)
Operator Name | 0 | 0 | 0 | 0 | 0 | 0
Extraction Oil & Gas | 100 | 0 | 0 | 100 | 0 | 0
Operator Number | 200 | 0 | 0 | 200 | 0 | 0
10459 | 300 | 0 | 0 | 300 | 0 | 0
Well Name and Number | 400 | 0 | 0 | 400 | 0 | 0
Waag 17 | 500 | 0 | 0 | 500 | 0 | 0
API Number (if available) | 600 | 0 | 0 | 600 | 0 | 0
| 700 | 0 | 0 | 700 | 0 | 0
Location: QQ SEC TWP RGE | 800 | 0 | 0 | 800 | 0 | 0
SENW 19 7N 65W | 850 | 0 | 0 | 850 | 0 | 0
Citing Type: Planned or Actual | 900 | 0 | 0 | 900 | 0 | 0
Planned | 1000 | 2 | 159.72 | 1000 | -1.6 | 0.6
Deviation Indicator | 1100 | 4 | 159.72 | 1099.8 | -6.5 | 2.4
Horizontal | 1200 | 6 | 159.72 | 1199.5 | -14.7 | 5.4
North Reference | 1300 | 8 | 159.72 | 1298.7 | -26.2 | 9.7
True | 1400 | 10 | 159.72 | 1397.5 | -40.8 | 15.1
Grid Type | 1410.8 | 10.22 | 159.72 | 1408.1 | -42.6 | 15.7
#VALUE! | 1500 | 10.22 | 159.72 | 1495.9 | -57.4 | 21.2
| 1600 | 10.22 | 159.72 | 1594.3 | -74.1 | 27.4
| 1700 | 10.22 | 159.72 | 1692.7 | -90.7 | 33.5
| 1800 | 10.22 | 159.72 | 1791.1 | -107.4 | 39.7
| 1900 | 10.22 | 159.72 | 1889.5 | -124 | 45.8
| 2000 | 10.22 | 159.72 | 1988 | -140.6 | 52
| 2100 | 10.22 | 159.72 | 2086.4 | -157.3 | 58.1
| 2200 | 10.22 | 159.72 | 2184.8 | -173.9 | 64.3
| 2300 | 10.22 | 159.72 | 2283.2 | -190.5 | 70.4
| 2400 | 10.22 | 159.72 | 2381.6 | -207.2 | 76.6
| 2500 | 10.22 | 159.72 | 2480 | -223.8 | 82.7
| 2600 | 10.22 | 159.72 | 2578.4 | -240.4 | 88.8
| 2700 | 10.22 | 159.72 | 2676.9 | -257.1 | 95
| 2800 | 10.22 | 159.72 | 2775.3 | -273.7 | 101.1
| 2900 | 10.22 | 159.72 | 2873.7 | -290.4 | 107.3
| 3000 | 10.22 | 159.72 | 2972.1 | -307 | 113.4
| 3100 | 10.22 | 159.72 | 3070.5 | -323.6 | 119.6
| 3200 | 10.22 | 159.72 | 3168.9 | -340.3 | 125.7
| 3300 | 10.22 | 159.72 | 3267.3 | -356.9 | 131.9
| 3400 | 10.22 | 159.72 | 3365.8 | -373.5 | 138
| 3500 | 10.22 | 159.72 | 3464.2 | -390.2 | 144.2
| 3600 | 10.22 | 159.72 | 3562.6 | -406.8 | 150.3
| 3648.2 | 10.22 | 159.72 | 3610 | -414.8 | 153.3
| 3700 | 10.22 | 159.72 | 3661 | -423.4 | 156.5
| 3800 | 10.22 | 159.72 | 3759.4 | -440.1 | 162.6
| 3900 | 10.22 | 159.72 | 3857.8 | -456.7 | 168.8
| 4000 | 10.22 | 159.72 | 3956.2 | -473.4 | 174.9
| 4100 | 10.22 | 159.72 | 4054.7 | -490 | 181.1
| 4200 | 10.22 | 159.72 | 4153.1 | -506.6 | 187.2
| 4300 | 10.22 | 159.72 | 4251.56 | -523.3 | 193.4
| 4386.9 | 10.22 | 159.72 | 4337 | -537.7 | 198.7
| 4400 | 10.22 | 159.72 | 4349.9 | -539.9 | 199.5
| 4500 | 10.22 | 159.72 | 4448.3 | -556.5 | 205.7
| 4600 | 10.22 | 159.72 | 4546.7 | -573.2 | 211.8
| 4700 | 10.22 | 159.72 | 4645.1 | -589.8 | 217.9
| 4786.2 | 10.22 | 159.72 | 4730 | -604.2 | 223.2
| 4800 | 10.22 | 159.72 | 4743.6 | -606.5 | 224.1
| 4900 | 10.22 | 159.72 | 4842 | -623.1 | 230.2
| 5000 | 10.22 | 159.72 | 4940.4 | -639.7 | 236.4
| 5100 | 10.22 | 159.72 | 5038.8 | -656.4 | 242.5
| 5200 | 10.22 | 159.72 | 5137.2 | 673 | 248.7
| 5300 | 10.22 | 159.72 | 5235.6 | -689.6 | 254.8
| 5400 | 10.22 | 159.72 | 5334.1 | -706.3 | 261
| 5500 | 10.22 | 159.72 | 5432.5 | -722.9 | 267.1
| 5600 | 10.22 | 159.72 | 5530.9 | -739.5 | 273.3
| 5700 | 10.22 | 159.72 | 5629.3 | -756.2 | 279.4
| 5800 | 10.22 | 159.72 | 5727.7 | -772.8 | 285.6
| 5900 | 10.22 | 159.72 | 5826.1 | -789.5 | 291.7
| 6000 | 10.22 | 159.72 | 5924.5 | -806.1 | 297.9
| 6100 | 10.22 | 159.72 | 6023 | -822.7 | 304
| 6104 | 10.22 | 159.72 | 6026.9 | -823.4 | 304.3
| 6200 | 8.3 | 159.72 | 6121.6 | -837.9 | 309.6
| 6300 | 6.3 | 159.72 | 6220.8 | -849.8 | 314
| 6400 | 4.3 | 159.72 | 6320.4 | -858.4 | 317.2
| 6500 | 2.3 | 159.72 | 6420.2 | -863.8 | 319.2
| 6600 | 0.3 | 159.72 | 6520.2 | -866 | 320
| 6614.8 | 0 | 0 | 6535 | -866 | 320
| 6644.8 | 0 | 0 | 6565 | -866 | 320
| 6700 | 5.52 | 270.62 | 6620.1 | -866 | 317.3
| 6800 | 15.52 | 270.62 | 6718.3 | -865.8 | 299.1
| 6900 | 25.52 | 270.62 | 6811.8 | -865.4 | 264.1
| 7000 | 35.52 | 270.62 | 6897.9 | -864.8 | 213.4
| 7100 | 45.52 | 270.62 | 6973.8 | -864.1 | 148.5
| 7151.2 | 50.64 | 270.62 | 7008 | -863.7 | 110.4
| 7200 | 55.52 | 270.62 | 7037.3 | -863.3 | 71.4
| 7300 | 65.52 | 270.62 | 7086.4 | -862.4 | -15.5
| 7400 | 75.52 | 270.62 | 7119.8 | -861.4 | -109.7
| 7500 | 85.52 | 270.62 | 7136.2 | -860.3 | -208.2
| 7544.8 | 90 | 270.62 | 7138 | -859.8 | -252.9
| 7600 | 90 | 270.62 | 7138 | -859.2 | -308.1
| 7700 | 90 | 270.62 | 7138 | -858.1 | -408.1
| 7800 | 90 | 270.62 | 7138 | -857 | -508.1
| 7900 | 90 | 270.62 | 7138 | -856 | -608.1
| 8000 | 90 | 270.62 | 7138 | -854.9 | -708.1
| 8100 | 90 | 270.62 | 7138 | -853.8 | -808.1
| 8200 | 90 | 270.62 | 7138 | -852.7 | -908.1
| 8300 | 90 | 270.62 | 7137.9 | -851.6 | -1008.1
| 8400 | 90 | 270.62 | 7137.9 | -850.5 | -1108.1
| 8500 | 90 | 270.62 | 7137.9 | -849.5 | -1208.1
| 8600 | 90 | 270.62 | 7137.9 | -848.4 | -1308.1
| 8700 | 90 | 270.62 | 7137.9 | -847.3 | -1408
| 8800 | 90 | 270.62 | 7137.9 | -846.2 | -1508
| 8900 | 90 | 270.62 | 7137.9 | -845.1 | -1608
| 9000 | 90 | 270.62 | 7137.9 | -844.1 | -1708
| 9100 | 90 | 270.62 | 7137.9 | -843 | -1808
| 9200 | 90 | 270.62 | 7137.9 | -841.9 | -1908
| 9300 | 90 | 270.62 | 7137.9 | -840.8 | -2008
| 9400 | 90 | 270.62 | 7137.9 | -839.7 | -2108
| 9500 | 90 | 270.62 | 7137.9 | -838.6 | -2208
| 9600 | 90 | 270.62 | 7137.9 | -837.6 | -2308
| 9700 | 90 | 270.62 | 7137.9 | -836.5 | -2408
| 9800 | 90 | 270.62 | 7137.9 | -835.4 | -2508
| 9900 | 90 | 270.62 | 7137.9 | -834.3 | -2608
| 10000 | 90 | 270.62 | 7137.9 | -833.2 | -2708
| 10100 | 90 | 270.62 | 7137.9 | -832.2 | -2808
| 10200 | 90 | 270.62 | 7137.8 | -831.1 | -2908
| 10300 | 90 | 270.62 | 7137.8 | -830 | -3008
| 10400 | 90.01 | 270.62 | 7137.8 | -828.9 | -3107.9
| 10500 | 90.01 | 270.62 | 7137.8 | -827.8 | -3207.9
| 10600 | 90.01 | 270.62 | 7137.8 | -826.7 | -3307.9
| 10700 | 90.01 | 270.62 | 7137.8 | -825.7 | -3407.9
| 10800 | 90.01 | 270.62 | 7137.8 | -824.6 | -3507.9
| 10900 | 90.01 | 270.62 | 7137.8 | -823.5 | -3607.9
| 11000 | 90.01 | 270.62 | 7137.8 | -822.4 | -3707.9
| 11100 | 90.01 | 270.62 | 7137.8 | -821.3 | -3807.9
| 11200 | 90.01 | 270.62 | 7137.8 | -820.2 | -3907.9
| 11300 | 90.01 | 270.62 | 7137.7 | -819.2 | -4007.9
| 11400 | 90.01 | 270.62 | 7137.7 | -818.1 | -4107.9
| 11500 | 90.01 | 270.62 | 7137.7 | -817 | -4207.9
| 11600 | 90.01 | 270.62 | 7137.7 | -815.9 | -4307.9
| 11700 | 90.01 | 270.62 | 7137.7 | -814.8 | -4407.9
| 11800 | 90.01 | 270.62 | 7137.7 | -813.8 | -4507.9
| 11900 | 90.01 | 270.62 | 7137.7 | -812.7 | -4607.9
| 11993.5 | 90 | 270.61 | 7138 | -812 | -4701.4

## Lookup (hidden)
North Reference | RetunValue | Grid Type | ReturnValue | Deviation Indicator | ReturnValue
| 2 |  | 0 |  | 4
True |  | SPCS-Colorado Central-NAD27 |  | Directional
Grid |  | SPCS-Colorado Central-NAD83 |  | High Angle
|  | SPCS-Colorado North-NAD27 |  | Horizontal
SPCS-Colorado North-NAD83
SPCS-Colorado South-NAD27
SPCS-Colorado South-NAD83
UTM-Zone 12 NAD27
UTM-Zone 12 NAD83
UTM-Zone 13 NAD27
UTM-Zone 13 NAD83