## Data
Header Information | measured depth (ft) | inclination (°) | azimuth (°) | true vertical depth (ft) | northing +N/-S (ft) | easting +E/-W (ft)
Operator Name | 0 | 0 | 0 | 0 | 0 | 0
Extraction Oil & Gas | 100 | 0 | 0 | 100 | 0 | 0
Operator Number | 200 | 0 | 0 | 200 | 0 | 0
10459 | 300 | 0 | 0 | 300 | 0 | 0
Well Name and Number | 400 | 0 | 0 | 400 | 0 | 0
Waag 21 | 500 | 0 | 0 | 500 | 0 | 0
API Number (if available) | 600 | 0 | 0 | 600 | 0 | 0
| 700 | 0 | 0 | 700 | 0 | 0
Location: QQ SEC TWP RGE | 800 | 0 | 0 | 800 | 0 | 0
SESW 19 7N 65W | 850 | 0 | 0 | 850 | 0 | 0
Citing Type: Planned or Actual | 900 | 0 | 0 | 900 | 0 | 0
Planned | 1000 | 2 | 38.9 | 1000 | 1.4 | 1.1
Deviation Indicator | 1100 | 4 | 38.9 | 1099.8 | 5.4 | 4.4
Horizontal | 1200 | 6 | 38.9 | 1199.5 | 12.2 | 9.9
North Reference | 1243.8 | 6.88 | 38.9 | 1242.9 | 16 | 12.9
True | 1300 | 6.88 | 38.9 | 1298.8 | 21.3 | 17.2
Grid Type | 1400 | 6.88 | 38.9 | 1398.1 | 30.6 | 24.7
#VALUE! | 1500 | 6.88 | 38.9 | 1497.3 | 39.9 | 32.2
| 1600 | 6.88 | 38.9 | 1596.6 | 49.2 | 39.7
| 1700 | 6.88 | 38.9 | 1695.9 | 58.5 | 47.2
| 1800 | 6.88 | 38.9 | 1795.2 | 67.9 | 54.7
| 1900 | 6.88 | 38.9 | 1894.5 | 77.2 | 62.3
| 2000 | 6.88 | 38.9 | 1993.7 | 86.5 | 69.8
| 2100 | 6.88 | 38.9 | 2093 | 95.8 | 77.3
| 2200 | 6.88 | 38.9 | 2192.3 | 105.1 | 84.8
| 2300 | 6.88 | 38.9 | 2291.6 | 114.4 | 92.3
| 2400 | 6.88 | 38.9 | 2390.9 | 123.8 | 99.9
| 2500 | 6.88 | 38.9 | 2490.1 | 133.1 | 107.4
| 2600 | 6.88 | 38.9 | 2589.4 | 142.4 | 114.9
| 2700 | 6.88 | 38.9 | 2688.7 | 151.7 | 122.4
| 2800 | 6.88 | 38.9 | 2788 | 161 | 129.9
| 2900 | 6.88 | 38.9 | 2887.3 | 170.3 | 137.4
| 3000 | 6.88 | 38.9 | 2986.5 | 179.7 | 145
| 3100 | 6.88 | 38.9 | 3085.8 | 189 | 152.5
| 3200 | 6.88 | 38.9 | 3185.1 | 198.3 | 160
| 3300 | 6.88 | 38.9 | 3284.4 | 207.6 | 167.5
| 3400 | 6.88 | 38.9 | 3383.7 | 216.9 | 175
| 3500 | 6.88 | 38.9 | 3483 | 226.2 | 182.5
| 3600 | 6.88 | 38.9 | 3582.2 | 235.6 | 190.1
| 3628 | 6.88 | 38.9 | 3610 | 238.2 | 192.2
| 3700 | 6.88 | 38.9 | 3681.5 | 244.9 | 197.6
| 3800 | 6.88 | 38.9 | 3780.8 | 254.2 | 205.1
| 3900 | 6.88 | 38.9 | 3880.1 | 263.5 | 212.6
| 4000 | 6.88 | 38.9 | 3979.4 | 272.8 | 220.1
| 4100 | 6.88 | 38.9 | 4078.6 | 282.1 | 227.6
| 4200 | 6.88 | 38.9 | 4177.9 | 291.5 | 235.2
| 4300 | 6.88 | 38.9 | 4277.2 | 300.8 | 242.7
| 4360.2 | 6.88 | 38.9 | 4337 | 306.4 | 247.2
| 4400 | 6.88 | 38.9 | 4376.5 | 310.1 | 250.2
| 4500 | 6.88 | 38.9 | 4475.8 | 319.4 | 257.7
| 4600 | 6.88 | 38.9 | 4575 | 328.7 | 265.2
| 4700 | 6.88 | 38.9 | 4674.3 | 338 | 272.7
| 4756.1 | 6.88 | 38.9 | 4730 | 343.3 | 277
| 4800 | 6.88 | 38.9 | 4773.6 | 347.4 | 280.3
| 4900 | 6.88 | 38.9 | 4872.9 | 356.7 | 287.8
| 5000 | 6.88 | 38.9 | 4972.2 | 366 | 295.3
| 5100 | 6.88 | 38.9 | 5071.4 | 375.3 | 302.8
| 5200 | 6.88 | 38.9 | 5170.7 | 384.6 | 310.3
| 5300 | 6.88 | 38.9 | 5270 | 393.9 | 317.8
| 5400 | 6.88 | 38.9 | 5369.3 | 403.3 | 325.4
| 5500 | 6.88 | 38.9 | 5468.6 | 412.6 | 332.9
| 5600 | 6.88 | 38.9 | 5567.8 | 421.9 | 340.4
| 5700 | 6.88 | 38.9 | 5667.1 | 431.2 | 347.9
| 5800 | 6.88 | 38.9 | 5766.4 | 440.5 | 355.4
| 5900 | 6.88 | 38.9 | 5865.7 | 449.8 | 363
| 6000 | 6.88 | 38.9 | 5965 | 459.2 | 370.5
| 6100 | 6.88 | 38.9 | 6064.3 | 468.5 | 378
| 6200 | 6.88 | 38.9 | 6163.5 | 477.8 | 385.5
| 6228.7 | 6.88 | 38.9 | 6192.1 | 480.5 | 387.7
| 6300 | 5.45 | 38.9 | 6262.9 | 486.4 | 392.5
| 6400 | 3.45 | 38.9 | 6362.6 | 492.5 | 397.3
| 6500 | 1.45 | 38.9 | 6462.5 | 495.8 | 400
| 6572.5 | 0 | 0 | 6535 | 496.5 | 400.6
| 6600 | 0 | 0 | 6562.5 | 496.5 | 400.6
| 6602.5 | 0 | 0 | 6565 | 496.5 | 400.6
| 6700 | 9.75 | 270.62 | 6662 | 496.6 | 392.3
| 6800 | 19.75 | 270.62 | 6758.6 | 496.9 | 366.9
| 6900 | 29.75 | 270.62 | 6849.3 | 497.3 | 325.1
| 7000 | 39.75 | 270.62 | 6931.4 | 497.9 | 268.2
| 7100 | 49.75 | 270.62 | 7002.3 | 498.7 | 197.9
| 7108.9 | 50.64 | 270.62 | 7008 | 498.8 | 191
| 7200 | 59.75 | 270.62 | 7059.9 | 499.6 | 116.3
| 7300 | 69.75 | 270.62 | 7102.5 | 500.6 | 26
| 7400 | 79.75 | 270.62 | 7128.8 | 501.6 | -70.4
| 7500 | 89.75 | 270.62 | 7138 | 502.7 | -169.8
| 7502.5 | 90 | 270.62 | 7138 | 502.7 | -172.3
| 7600 | 90 | 270.62 | 7138 | 503.8 | -269.8
| 7700 | 90 | 270.62 | 7138 | 504.8 | -369.8
| 7800 | 90 | 270.62 | 7138 | 505.9 | -469.8
| 7900 | 90 | 270.62 | 7138 | 507 | -569.8
| 8000 | 90 | 270.62 | 7138 | 508.1 | -669.8
| 8100 | 90 | 270.62 | 7138 | 509.2 | -769.8
| 8200 | 90 | 270.62 | 7138 | 510.2 | -869.8
| 8300 | 90 | 270.62 | 7138 | 511.3 | -969.8
| 8400 | 90 | 270.62 | 7138 | 512.4 | -1069.8
| 8500 | 90 | 270.62 | 7137.9 | 513.5 | -1169.8
| 8600 | 90 | 270.62 | 7137.9 | 514.6 | -1269.8
| 8700 | 90 | 270.62 | 7137.9 | 515.7 | -1369.8
| 8800 | 90 | 270.62 | 7137.9 | 516.7 | -1469.8
| 8900 | 90 | 270.62 | 7137.9 | 517.8 | -1569.7
| 9000 | 90 | 270.62 | 7137.9 | 518.9 | -1669.7
| 9100 | 90 | 270.62 | 7137.9 | 520 | -1769.7
| 9200 | 90 | 270.62 | 7137.9 | 521.1 | -1869.7
| 9300 | 90 | 270.62 | 7137.9 | 522.2 | -1969.7
| 9400 | 90 | 270.62 | 7137.9 | 523.2 | -2069.7
| 9500 | 90 | 270.62 | 7137.9 | 524.3 | -2169.7
| 9600 | 90 | 270.62 | 7137.9 | 525.4 | -2269.7
| 9700 | 90 | 270.62 | 7137.9 | 526.5 | -2369.7
| 9800 | 90 | 270.62 | 7137.9 | 527.6 | -2469.7
| 9900 | 90 | 270.62 | 7137.9 | 528.6 | -2569.7
| 10000 | 90 | 270.62 | 7137.9 | 529.7 | -2669.7
| 10100 | 90 | 270.62 | 7137.9 | 530.8 | -2769.7
| 10200 | 90 | 270.62 | 7137.9 | 531.9 | -2869.7
| 10300 | 90 | 270.62 | 7137.9 | 533 | -2969.7
| 10400 | 90 | 270.62 | 7137.9 | 534.1 | -3069.7
| 10500 | 90 | 270.62 | 7137.9 | 535.1 | -3169.7
| 10600 | 90 | 270.62 | 7137.9 | 536.2 | -3269.6
| 10700 | 90 | 270.62 | 7137.9 | 537.3 | -3369.6
| 10800 | 90 | 270.62 | 7137.9 | 538.4 | -3469.6
| 10900 | 90 | 270.62 | 7137.9 | 539.5 | -3569.6
| 11000 | 90 | 270.62 | 7137.9 | 540.5 | -3669.6
| 11100 | 90 | 270.62 | 7137.9 | 541.6 | -3769.6
| 11200 | 90 | 270.62 | 7137.8 | 542.7 | -3869.6
| 11300 | 90 | 270.62 | 7137.8 | 543.8 | -3969.6
| 11400 | 90 | 270.62 | 7137.8 | 544.9 | -4069.6
| 11500 | 90 | 270.62 | 7137.8 | 546 | -4169.6
| 11600 | 90 | 270.62 | 7137.8 | 547 | -4269.6
| 11700 | 90 | 270.62 | 7137.8 | 548.1 | -4369.6
| 11800 | 90 | 270.62 | 7137.8 | 549.2 | -4469.6
| 11900 | 90 | 270.62 | 7137.8 | 550.3 | -4569.6
| 11937.5 | 90 | 270.62 | 7138 | 550.5 | -4607.1

## Lookup (hidden)
North Reference | RetunValue | Grid Type | ReturnValue | Deviation Indicator | ReturnValue
| 2 |  | 0 |  | 4
True |  | SPCS-Colorado Central-NAD27 |  | Directional
Grid |  | SPCS-Colorado Central-NAD83 |  | High Angle
|  | SPCS-Colorado North-NAD27 |  | Horizontal
SPCS-Colorado North-NAD83
SPCS-Colorado South-NAD27
SPCS-Colorado South-NAD83
UTM-Zone 12 NAD27
UTM-Zone 12 NAD83
UTM-Zone 13 NAD27
UTM-Zone 13 NAD83