## Data
Header Information | measured depth (ft) | inclination (°) | azimuth (°) | true vertical depth (ft) | northing +N/-S (ft) | easting +E/-W (ft)
Operator Name | 0 | 0 | 0 | 0 | 0 | 0
Extraction Oil & Gas | 100 | 0 | 0 | 100 | 0 | 0
Operator Number | 200 | 0 | 0 | 200 | 0 | 0
10459 | 300 | 0 | 0 | 300 | 0 | 0
Well Name and Number | 400 | 0 | 0 | 400 | 0 | 0
Waag 22 | 500 | 0 | 0 | 500 | 0 | 0
API Number (if available) | 600 | 0 | 0 | 600 | 0 | 0
| 700 | 0 | 0 | 700 | 0 | 0
Location: QQ SEC TWP RGE | 800 | 0 | 0 | 800 | 0 | 0
SESW 19 7N 65W | 850 | 0 | 0 | 850 | 0 | 0
Citing Type: Planned or Actual | 900 | 0 | 0 | 900 | 0 | 0
Planned | 1000 | 2 | 49.84 | 1000 | 1.1 | 1.3
Deviation Indicator | 1100 | 4 | 49.84 | 1099.8 | 4.5 | 5.3
Horizontal | 1182.9 | 5.66 | 49.84 | 1182.4 | 9 | 10.7
North Reference | 1200 | 5.66 | 49.84 | 1199.5 | 10.1 | 12
True | 1300 | 5.66 | 49.84 | 1299 | 16.4 | 19.5
Grid Type | 1400 | 5.66 | 49.84 | 1398.5 | 22.8 | 27
#VALUE! | 1500 | 5.66 | 49.84 | 1498 | 29.2 | 34.6
| 1600 | 5.66 | 49.84 | 1597.5 | 35.5 | 42.1
| 1700 | 5.66 | 49.84 | 1697 | 41.9 | 49.6
| 1800 | 5.66 | 49.84 | 1796.5 | 48.2 | 57.2
| 1900 | 5.66 | 49.84 | 1896 | 54.6 | 64.7
| 2000 | 5.66 | 49.84 | 1995.6 | 60.9 | 72.2
| 2100 | 5.66 | 49.84 | 2095.1 | 67.3 | 79.8
| 2200 | 5.66 | 49.84 | 2194.6 | 73.7 | 87.3
| 2300 | 5.66 | 49.84 | 2294.1 | 80 | 94.8
| 2400 | 5.66 | 49.84 | 2393.6 | 86.4 | 102.4
| 2500 | 5.66 | 49.84 | 2493.1 | 92.7 | 109.9
| 2600 | 5.66 | 49.84 | 2592.6 | 99.1 | 117.4
| 2700 | 5.66 | 49.84 | 2692.2 | 105.5 | 125
| 2800 | 5.66 | 49.84 | 2791.7 | 111.8 | 132.5
| 2900 | 5.66 | 49.84 | 2891.2 | 118.2 | 140
| 3000 | 5.66 | 49.84 | 2990.7 | 124.5 | 147.6
| 3100 | 5.66 | 49.84 | 3090.2 | 130.9 | 155.1
| 3200 | 5.66 | 49.84 | 3189.7 | 137.2 | 162.6
| 3300 | 5.66 | 49.84 | 3289.2 | 143.6 | 170.2
| 3400 | 5.66 | 49.84 | 3388.7 | 150 | 177.7
| 3500 | 5.66 | 49.84 | 3488.3 | 156.3 | 185.2
| 3600 | 5.66 | 49.84 | 3587.8 | 162.7 | 192.8
| 3622.3 | 5.66 | 49.84 | 3610 | 164.1 | 194.5
| 3700 | 5.66 | 49.84 | 3687.3 | 169 | 200.3
| 3800 | 5.66 | 49.84 | 3786.8 | 175.4 | 207.8
| 3900 | 5.66 | 49.84 | 3886.3 | 181.7 | 215.4
| 4000 | 5.66 | 49.84 | 3985.8 | 188.1 | 222.9
| 4100 | 5.66 | 49.84 | 4085.3 | 194.5 | 230.4
| 4200 | 5.66 | 49.84 | 4184.8 | 200.8 | 238
| 4300 | 5.66 | 49.84 | 4284.4 | 207.2 | 245.5
| 4352.9 | 5.66 | 49.84 | 4337 | 210.5 | 249.5
| 4400 | 5.66 | 49.84 | 4383.9 | 213.5 | 253
| 4500 | 5.66 | 49.84 | 4483.4 | 219.9 | 260.6
| 4600 | 5.66 | 49.84 | 4582.9 | 226.2 | 268.1
| 4700 | 5.66 | 49.84 | 4682.4 | 232.6 | 275.6
| 4747.8 | 5.66 | 49.84 | 4730 | 235.6 | 279.2
| 4800 | 5.66 | 49.84 | 4781.9 | 239 | 283.2
| 4900 | 5.66 | 49.84 | 4881.4 | 245.3 | 290.7
| 5000 | 5.66 | 49.84 | 4980.9 | 251.7 | 298.2
| 5100 | 5.66 | 49.84 | 5080.5 | 258 | 305.8
| 5200 | 5.66 | 49.84 | 5180 | 264.4 | 313.3
| 5300 | 5.66 | 49.84 | 5279.5 | 270.7 | 320.8
| 5400 | 5.66 | 49.84 | 5379 | 277.1 | 328.4
| 5500 | 5.66 | 49.84 | 5478.5 | 283.5 | 335.9
| 5600 | 5.66 | 49.84 | 5578 | 289.8 | 343.5
| 5700 | 5.66 | 49.84 | 5677.5 | 296.2 | 351
| 5800 | 5.66 | 49.84 | 5777.1 | 302.5 | 358.5
| 5900 | 5.66 | 49.84 | 5876.6 | 308.9 | 366.1
| 6000 | 5.66 | 49.84 | 5976.1 | 315.2 | 373.6
| 6100 | 5.66 | 49.84 | 6075.6 | 321.6 | 381.1
| 6200 | 5.66 | 49.84 | 6175.1 | 328 | 388.7
| 6300 | 5.66 | 49.84 | 6274.6 | 334.3 | 396.2
| 6400 | 5.66 | 49.84 | 6374.1 | 340.7 | 403.7
| 6475.8 | 5.66 | 49.84 | 6449.6 | 345.5 | 409.4
| 6500 | 5.17 | 49.84 | 6473.7 | 347 | 411.2
| 6600 | 3.17 | 49.84 | 6573.4 | 351.7 | 416.7
| 6700 | 1.17 | 49.84 | 6673.3 | 354.1 | 419.6
| 6758.7 | 0 | 0 | 6732 | 354.5 | 420.1
| 6788.7 | 0 | 0 | 6762 | 354.5 | 420.1
| 6800 | 1.13 | 270.62 | 6773.3 | 354.5 | 420
| 6900 | 11.13 | 270.62 | 6872.6 | 354.6 | 409.3
| 7000 | 21.13 | 270.62 | 6968.5 | 354.9 | 381.6
| 7043 | 25.43 | 270.62 | 7008 | 355.1 | 364.6
| 7100 | 31.13 | 270.62 | 7058.2 | 355.4 | 337.6
| 7200 | 41.13 | 270.62 | 7138.9 | 356 | 278.7
| 7212.2 | 42.35 | 270.62 | 7148 | 356.1 | 270.6
| 7300 | 51.13 | 270.62 | 7208.1 | 356.8 | 206.7
| 7400 | 61.13 | 270.62 | 7263.7 | 357.7 | 123.8
| 7465.4 | 67.67 | 270.62 | 7292 | 358.3 | 64.8
| 7500 | 71.13 | 270.62 | 7304.2 | 358.7 | 32.5
| 7581.7 | 79.3 | 270.62 | 7325 | 359.5 | -46.5
| 7600 | 81.13 | 270.62 | 7328.1 | 359.7 | -64.5
| 7688.7 | 90 | 270.62 | 7335 | 360.7 | -152.8
| 7700 | 90 | 270.62 | 7335 | 360.8 | -164.1
| 7800 | 90 | 270.62 | 7335 | 361.9 | -264.1
| 7900 | 90 | 270.62 | 7335 | 363 | -364.1
| 8000 | 90 | 270.62 | 7335 | 364.1 | -464.1
| 8100 | 90 | 270.62 | 7335 | 365.2 | -564.1
| 8200 | 90 | 270.62 | 7335 | 366.2 | -664.1
| 8300 | 90 | 270.62 | 7335 | 367.3 | -764.1
| 8400 | 90 | 270.62 | 7335 | 368.4 | -864.1
| 8500 | 90 | 270.62 | 7334.9 | 369.5 | -964.1
| 8600 | 90 | 270.62 | 7334.9 | 370.6 | -1064.1
| 8700 | 90 | 270.62 | 7334.9 | 371.6 | -1164.1
| 8800 | 90 | 270.62 | 7334.9 | 372.7 | -1264.1
| 8900 | 90 | 270.62 | 7334.9 | 373.8 | -1364.1
| 9000 | 90 | 270.62 | 7334.9 | 374.9 | -1464
| 9100 | 90 | 270.62 | 7334.9 | 376 | -1564
| 9200 | 90 | 270.62 | 7334.9 | 377.1 | -1664
| 9300 | 90 | 270.62 | 7334.9 | 378.1 | -1764
| 9400 | 90 | 270.62 | 7334.9 | 379.2 | -1864
| 9500 | 90 | 270.62 | 7334.9 | 380.3 | -1964
| 9600 | 90 | 270.62 | 7334.9 | 381.4 | -2064
| 9700 | 90 | 270.62 | 7334.9 | 382.5 | -2164
| 9800 | 90 | 270.62 | 7334.9 | 383.5 | -2264
| 9900 | 90 | 270.62 | 7334.9 | 384.6 | -2364
| 10000 | 90 | 270.62 | 7334.9 | 385.7 | -2464
| 10100 | 90 | 270.62 | 7334.9 | 386.8 | -2564
| 10200 | 90 | 270.62 | 7334.9 | 387.9 | -2664
| 10300 | 90 | 270.62 | 7334.9 | 389 | -2764
| 10400 | 90 | 270.62 | 7334.9 | 390 | -2864
| 10500 | 90 | 270.62 | 7334.9 | 391.1 | -2964
| 10600 | 90 | 270.62 | 7334.9 | 392.2 | -3064
| 10700 | 90 | 270.62 | 7334.8 | 393.3 | -3163.9
| 10800 | 90 | 270.62 | 7334.8 | 394.4 | -3263.9
| 10900 | 90 | 270.62 | 7334.8 | 395.4 | -3363.9
| 11000 | 90 | 270.62 | 7334.8 | 396.5 | -3463.9
| 11100 | 90 | 270.62 | 7334.8 | 397.6 | -3563.9
| 11200 | 90 | 270.62 | 7334.8 | 398.7 | -3663.9
| 11300 | 90.01 | 270.62 | 7334.8 | 399.8 | -3763.9
| 11400 | 90.01 | 270.62 | 7334.8 | 400.9 | -3863.9
| 11500 | 90.01 | 270.62 | 7334.8 | 401.1 | -3963.9
| 11600 | 90.01 | 270.62 | 7334.8 | 403 | -4063.9
| 11700 | 90.01 | 270.62 | 7334.8 | 404.1 | -4163.9
| 11800 | 90.01 | 270.62 | 7334.8 | 405.2 | -4263.9
| 11900 | 90.01 | 270.62 | 7334.7 | 406.3 | -4363.9
| 12000 | 90.01 | 270.62 | 7334.7 | 407.4 | -4463.9
| 12100 | 90.01 | 270.62 | 7334.7 | 408.4 | -4563.9
| 12123.8 | 90 | 270.61 | 7335 | 408.5 | -4587.7

## Lookup (hidden)
North Reference | RetunValue | Grid Type | ReturnValue | Deviation Indicator | ReturnValue
| 2 |  | 0 |  | 4
True |  | SPCS-Colorado Central-NAD27 |  | Directional
Grid |  | SPCS-Colorado Central-NAD83 |  | High Angle
|  | SPCS-Colorado North-NAD27 |  | Horizontal
SPCS-Colorado North-NAD83
SPCS-Colorado South-NAD27
SPCS-Colorado South-NAD83
UTM-Zone 12 NAD27
UTM-Zone 12 NAD83
UTM-Zone 13 NAD27
UTM-Zone 13 NAD83