## Data
Header Information | measured depth (ft) | inclination (°) | azimuth (°) | true vertical depth (ft) | northing +N/-S (ft) | easting +E/-W (ft)
Operator Name | 0 | 0 | 0 | 0 | 0 | 0
Extraction Oil & Gas | 100 | 0 | 0 | 100 | 0 | 0
Operator Number | 200 | 0 | 0 | 200 | 0 | 0
10459 | 300 | 0 | 0 | 300 | 0 | 0
Well Name and Number | 400 | 0 | 0 | 400 | 0 | 0
Waag 24 | 500 | 0 | 0 | 500 | 0 | 0
API Number (if available) | 600 | 0 | 0 | 600 | 0 | 0
| 700 | 0 | 0 | 700 | 0 | 0
Location: QQ SEC TWP RGE | 800 | 0 | 0 | 800 | 0 | 0
SESW 19 7N 65W | 850 | 0 | 0 | 850 | 0 | 0
Citing Type: Planned or Actual | 900 | 0 | 0 | 900 | 0 | 0
Planned | 1000 | 2 | 102.91 | 1000 | -0.4 | 1.7
Deviation Indicator | 1100 | 4 | 102.91 | 1099.8 | -1.6 | 6.8
Horizontal | 1148.3 | 4.97 | 102.91 | 1148 | -2.4 | 10.5
North Reference | 1200 | 4.97 | 102.91 | 1199.5 | -3.4 | 14.8
True | 1300 | 4.97 | 102.91 | 1299.1 | -5.3 | 23.3
Grid Type | 1400 | 4.97 | 102.91 | 1398.7 | -7.3 | 31.7
#VALUE! | 1500 | 4.97 | 102.91 | 1498.4 | -9.2 | 40.2
| 1600 | 4.97 | 102.91 | 1598 | -11.1 | 48.6
| 1700 | 4.97 | 102.91 | 1697.6 | -13.1 | 57
| 1800 | 4.97 | 102.91 | 1797.2 | -15 | 65.5
| 1900 | 4.97 | 102.91 | 1896.9 | -16.9 | 73.9
| 2000 | 4.97 | 102.91 | 1996.5 | -18.9 | 82.3
| 2100 | 4.97 | 102.91 | 2096.1 | -20.8 | 90.8
| 2200 | 4.97 | 102.91 | 2195.7 | -22.7 | 99.2
| 2300 | 4.97 | 102.91 | 2295.4 | -24.7 | 107.7
| 2400 | 4.97 | 102.91 | 2395 | -26.6 | 116.1
| 2500 | 4.97 | 102.91 | 2494.6 | -28.6 | 124.5
| 2600 | 4.97 | 102.91 | 2594.2 | -30.5 | 133
| 2700 | 4.97 | 102.91 | 2693.9 | -32.4 | 141.4
| 2800 | 4.97 | 102.91 | 2793.5 | -34.4 | 149.8
| 2900 | 4.97 | 102.91 | 2893.1 | -36.3 | 158.3
| 3000 | 4.97 | 102.91 | 2992.7 | -38.2 | 166.7
| 3100 | 4.97 | 102.91 | 3092.4 | -40.2 | 175.2
| 3200 | 4.97 | 102.91 | 3192 | -42.1 | 183.6
| 3300 | 4.97 | 102.91 | 3291.6 | -44 | 192
| 3400 | 4.97 | 102.91 | 3391.2 | -46 | 200.5
| 3500 | 4.97 | 102.91 | 3490.9 | -47.9 | 208.9
| 3600 | 4.97 | 102.91 | 3590.5 | -49.8 | 217.3
| 3619.6 | 4.97 | 102.91 | 3610 | -50.2 | 219
| 3700 | 4.97 | 102.91 | 3690.1 | -51.8 | 225.8
| 3800 | 4.97 | 102.91 | 3789.7 | -53.7 | 234.2
| 3900 | 4.97 | 102.91 | 3889.4 | -55.6 | 242.7
| 4000 | 4.97 | 102.91 | 3989 | -57.6 | 251.1
| 4100 | 4.97 | 102.91 | 4088.6 | -59.5 | 259.5
| 4200 | 4.97 | 102.91 | 4188.2 | -61.4 | 268
| 4300 | 4.97 | 102.91 | 4287.9 | -63.4 | 276.4
| 4349.3 | 4.97 | 102.91 | 4337 | -64.3 | 280.6
| 4400 | 4.97 | 102.91 | 4387.5 | -65.3 | 284.8
| 4500 | 4.97 | 102.91 | 4487.1 | -67.2 | 293.3
| 4600 | 4.97 | 102.91 | 4586.7 | -69.2 | 301.7
| 4700 | 4.97 | 102.91 | 4686.4 | -71.1 | 310.2
| 4743.8 | 4.97 | 102.91 | 4730 | -72 | 313.9
| 4800 | 4.97 | 102.91 | 4786 | -73 | 318.6
| 4900 | 4.97 | 102.91 | 4885.6 | -75 | 327
| 5000 | 4.97 | 102.91 | 4985.2 | -76.9 | 335.5
| 5100 | 4.97 | 102.91 | 5084.9 | -78.8 | 343.9
| 5200 | 4.97 | 102.91 | 5184.5 | -80.8 | 352.3
| 5300 | 4.97 | 102.91 | 5284.1 | -82.7 | 360.8
| 5400 | 4.97 | 102.91 | 5383.7 | -84.7 | 369.2
| 5500 | 4.97 | 102.91 | 5483.4 | -86.6 | 377.7
| 5600 | 4.97 | 102.91 | 5583 | -88.5 | 386.1
| 5700 | 4.97 | 102.91 | 5682.6 | -90.5 | 394.5
| 5800 | 4.97 | 102.91 | 5782.2 | -92.4 | 403
| 5900 | 4.97 | 102.91 | 5881.9 | -94.3 | 411.4
| 6000 | 4.97 | 102.91 | 5981.5 | -96.3 | 419.8
| 6100 | 4.97 | 102.91 | 6081.1 | -98.2 | 428.3
| 6200 | 4.97 | 102.91 | 6180.7 | -100.1 | 436.7
| 6300 | 4.97 | 102.91 | 6280.4 | -102.1 | 445.2
| 6306.7 | 4.97 | 102.91 | 6287 | -102.2 | 445.7
| 6400 | 3.1 | 102.91 | 6380.1 | -103.7 | 452.1
| 6500 | 1.1 | 102.91 | 6480 | -104.5 | 455.7
| 6555 | 0 | 0 | 6535 | -104.6 | 456.2
| 6585 | 0 | 0 | 6565 | -104.6 | 456.2
| 6600 | 1.5 | 270.62 | 6580 | -104.6 | 456
| 6700 | 11.5 | 270.62 | 6679.2 | -104.5 | 444.7
| 6800 | 21.5 | 270.62 | 6775 | -104.2 | 416.3
| 6900 | 31.5 | 270.62 | 6864.4 | -103.7 | 371.8
| 7000 | 41.5 | 270.62 | 6944.7 | -103 | 312.4
| 7091.4 | 50.64 | 270.62 | 7008 | -102.3 | 246.6
| 7100 | 51.5 | 270.62 | 7013.4 | -102.3 | 239.9
| 7200 | 61.5 | 270.62 | 7068.5 | -101.4 | 156.6
| 7300 | 71.5 | 270.62 | 7108.4 | -100.4 | 65.1
| 7400 | 81.5 | 270.62 | 7131.7 | -99.3 | -32.1
| 7485 | 90 | 270.62 | 7138 | -98.4 | -116.7
| 7500 | 90 | 270.62 | 7138 | -98.2 | -131.7
| 7600 | 90 | 270.62 | 7138 | -97.2 | -231.7
| 7700 | 90 | 270.62 | 7138 | -96.1 | -331.7
| 7800 | 90 | 270.62 | 7138 | -95 | -431.7
| 7900 | 90 | 270.62 | 7138 | -93.9 | -531.7
| 8000 | 90 | 270.62 | 7138 | -92.8 | -631.7
| 8100 | 90 | 270.62 | 7138 | -91.7 | -731.7
| 8200 | 90 | 270.62 | 7138 | -90.7 | -831.7
| 8300 | 90 | 270.62 | 7138 | -89.6 | -931.7
| 8400 | 90 | 270.62 | 7138 | -88.5 | -1031.7
| 8500 | 90 | 270.62 | 7138 | -87.4 | -1131.7
| 8600 | 90 | 270.62 | 7138 | -86.3 | -1231.7
| 8700 | 90 | 270.62 | 7138 | -85.2 | -1331.7
| 8800 | 90 | 270.62 | 7137.9 | -84.2 | -1431.7
| 8900 | 90 | 270.62 | 7137.9 | -83.1 | -1531.7
| 9000 | 90 | 270.62 | 7137.9 | -82 | -1631.7
| 9100 | 90 | 270.62 | 7137.9 | -80.9 | -1731.6
| 9200 | 90 | 270.62 | 7137.9 | -79.8 | -1831.6
| 9300 | 90 | 270.62 | 7137.9 | -78.8 | -1931.6
| 9400 | 90 | 270.62 | 7137.9 | -77.7 | -2031.6
| 9500 | 90 | 270.62 | 7137.9 | -76.6 | -2131.6
| 9600 | 90 | 270.62 | 7137.9 | -75.5 | -2231.6
| 9700 | 90 | 270.62 | 7137.9 | -74.4 | -2331.6
| 9800 | 90 | 270.62 | 7137.9 | -73.3 | -2431.6
| 9900 | 90 | 270.62 | 7137.9 | -72.3 | -2531.6
| 10000 | 90 | 270.62 | 7137.9 | -71.2 | -2631.6
| 10100 | 90 | 270.62 | 7137.9 | -70.1 | -2731.6
| 10200 | 90 | 270.62 | 7137.9 | -69 | -2831.6
| 10300 | 90 | 270.62 | 7137.9 | -67.9 | -2931.6
| 10400 | 90 | 270.62 | 7137.9 | -66.9 | -3031.6
| 10500 | 90 | 270.62 | 7137.9 | -65.8 | -3131.6
| 10600 | 90 | 270.62 | 7137.9 | -64.7 | -3231.6
| 10700 | 90 | 270.62 | 7137.9 | -63.6 | -3331.6
| 10800 | 90 | 270.62 | 7137.9 | -62.5 | -3431.5
| 10900 | 90 | 270.62 | 7137.9 | -61.4 | -3531.5
| 11000 | 90 | 270.62 | 7137.9 | -60.4 | -3631.5
| 11100 | 90 | 270.62 | 7137.9 | -59.3 | -3731.5
| 11200 | 90 | 270.62 | 7137.9 | -58.2 | -3831.5
| 11300 | 90 | 270.62 | 7137.9 | -57.1 | -3931.5
| 11400 | 90 | 270.62 | 7137.9 | -56 | -4031.5
| 11500 | 90 | 270.62 | 7137.9 | -55 | -4131.5
| 11600 | 90 | 270.62 | 7137.9 | -53.9 | -4231.5
| 11700 | 90 | 270.62 | 7137.9 | -52.8 | -4331.5
| 11800 | 90 | 270.62 | 7137.9 | -51.7 | -4431.5
| 11900 | 90 | 270.62 | 7137.9 | -50.6 | -4531.5
| 11911.8 | 90 | 270.62 | 7138 | -50.6 | -4543.3

## Lookup (hidden)
North Reference | RetunValue | Grid Type | ReturnValue | Deviation Indicator | ReturnValue
| 2 |  | 0 |  | 4
True |  | SPCS-Colorado Central-NAD27 |  | Directional
Grid |  | SPCS-Colorado Central-NAD83 |  | High Angle
|  | SPCS-Colorado North-NAD27 |  | Horizontal
SPCS-Colorado North-NAD83
SPCS-Colorado South-NAD27
SPCS-Colorado South-NAD83
UTM-Zone 12 NAD27
UTM-Zone 12 NAD83
UTM-Zone 13 NAD27
UTM-Zone 13 NAD83