## Data
Header Information | measured depth (ft) | inclination (°) | azimuth (°) | true vertical depth (ft) | northing +N/-S (ft) | easting +E/-W (ft)
Operator Name | 0 | 0 | 0 | 0 | 0 | 0
Extraction Oil & Gas | 100 | 0 | 0 | 100 | 0 | 0
Operator Number | 200 | 0 | 0 | 200 | 0 | 0
10459 | 300 | 0 | 0 | 300 | 0 | 0
Well Name and Number | 400 | 0 | 0 | 400 | 0 | 0
Waag 25 | 500 | 0 | 0 | 500 | 0 | 0
API Number (if available) | 600 | 0 | 0 | 600 | 0 | 0
| 700 | 0 | 0 | 700 | 0 | 0
Location: QQ SEC TWP RGE | 800 | 0 | 0 | 800 | 0 | 0
SESW 19 7N 65W | 850 | 0 | 0 | 850 | 0 | 0
Citing Type: Planned or Actual | 900 | 0 | 0 | 900 | 0 | 0
Planned | 1000 | 2 | 117.41 | 1000 | -0.8 | 1.5
Deviation Indicator | 1100 | 4 | 117.41 | 1099.8 | -3.2 | 6.2
Horizontal | 1175.4 | 5.51 | 117.41 | 1174.9 | -6.1 | 11.7
North Reference | 1200 | 5.51 | 117.41 | 1199.5 | -7.2 | 13.8
True | 1300 | 5.51 | 117.41 | 1299 | -11.6 | 22.4
Grid Type | 1400 | 5.51 | 117.41 | 1398.5 | -16 | 30.9
#VALUE! | 1500 | 5.51 | 117.41 | 1498.1 | -20.4 | 39.4
| 1600 | 5.51 | 117.41 | 1597.6 | -24.8 | 47.9
| 1700 | 5.51 | 117.41 | 1697.2 | -29.3 | 56.4
| 1800 | 5.51 | 117.41 | 1796.7 | -33.7 | 65
| 1900 | 5.51 | 117.41 | 1896.2 | -38.1 | 73.5
| 2000 | 5.51 | 117.41 | 1995.8 | -42.5 | 82
| 2100 | 5.51 | 117.41 | 2095.3 | -46.9 | 90.5
| 2200 | 5.51 | 117.41 | 2194.8 | -51.4 | 99
| 2300 | 5.51 | 117.41 | 2294.4 | -55.8 | 107.6
| 2400 | 5.51 | 117.41 | 2393.9 | -60.2 | 116.1
| 2500 | 5.51 | 117.41 | 2493.5 | -64.6 | 124.6
| 2600 | 5.51 | 117.41 | 2593 | -69 | 133.1
| 2700 | 5.51 | 117.41 | 2692.5 | -73.4 | 141.6
| 2800 | 5.51 | 117.41 | 2792.1 | -77.9 | 150.2
| 2900 | 5.51 | 117.41 | 2891.6 | -82.3 | 158.7
| 3000 | 5.51 | 117.41 | 2991.2 | -86.7 | 167.2
| 3100 | 5.51 | 117.41 | 3090.7 | -91.1 | 175.7
| 3200 | 5.51 | 117.41 | 3190.2 | -95.5 | 184.2
| 3300 | 5.51 | 117.41 | 3289.8 | -99.9 | 192.8
| 3400 | 5.51 | 117.41 | 3389.3 | -104.4 | 201.3
| 3500 | 5.51 | 117.41 | 3488.8 | -108.8 | 209.8
| 3600 | 5.51 | 117.41 | 3588.4 | -113.2 | 218.3
| 3621.7 | 5.51 | 117.41 | 3610 | -114.2 | 220.2
| 3700 | 5.51 | 117.41 | 3687.9 | -117.6 | 226.8
| 3800 | 5.51 | 117.41 | 3787.5 | -122 | 235.4
| 3900 | 5.51 | 117.41 | 3887 | -126.5 | 243.9
| 4000 | 5.51 | 117.41 | 3986.5 | -130.9 | 252.4
| 4100 | 5.51 | 117.41 | 4086.1 | -135.3 | 260.9
| 4200 | 5.51 | 117.41 | 4185.6 | -139.7 | 269.4
| 4300 | 5.51 | 117.41 | 4285.2 | -144.1 | 278
| 4352.1 | 5.51 | 117.41 | 4337 | -146.4 | 282.4
| 4400 | 5.51 | 117.41 | 4384.7 | -148.5 | 286.5
| 4500 | 5.51 | 117.41 | 4484.2 | -153 | 295
| 4600 | 5.51 | 117.41 | 4583.8 | -157.4 | 303.5
| 4700 | 5.51 | 117.41 | 4683.3 | -161.8 | 312
| 4746.9 | 5.51 | 117.41 | 4730 | -163.9 | 316
| 4800 | 5.51 | 117.41 | 4782.8 | -166.2 | 320.6
| 4900 | 5.51 | 117.41 | 4882.4 | -170.6 | 329.1
| 5000 | 5.51 | 117.41 | 4981.9 | -175 | 337.6
| 5100 | 5.51 | 117.41 | 5081.5 | -179.5 | 346.1
| 5200 | 5.51 | 117.41 | 5181 | -183.9 | 354.6
| 5300 | 5.51 | 117.41 | 5280.5 | -188.3 | 363.2
| 5400 | 5.51 | 117.41 | 5380.1 | -192.7 | 371.7
| 5500 | 5.51 | 117.41 | 5479.6 | -197.1 | 380.2
| 5600 | 5.51 | 117.41 | 5579.2 | -201.6 | 388.7
| 5700 | 5.51 | 117.41 | 5678.7 | -206 | 397.2
| 5800 | 5.51 | 117.41 | 5778.2 | -210.4 | 405.8
| 5900 | 5.51 | 117.41 | 5877.8 | -214.8 | 414.3
| 6000 | 5.51 | 117.41 | 5977.3 | -219.2 | 422.8
| 6100 | 5.51 | 117.41 | 6076.8 | -223.6 | 431.3
| 6200 | 5.51 | 117.41 | 6176.4 | -228.1 | 439.8
| 6300 | 5.51 | 117.41 | 6275.9 | -232.5 | 448.4
| 6400 | 5.51 | 117.41 | 6375.5 | -236.9 | 456.9
| 6482 | 5.51 | 117.41 | 6457.1 | -240.5 | 463.9
| 6500 | 5.15 | 117.41 | 6475 | -241.3 | 465.3
| 6600 | 3.15 | 117.41 | 6574.7 | -244.6 | 471.8
| 6700 | 1.15 | 117.41 | 6674.7 | -246.3 | 475.1
| 6757.3 | 0 | 0 | 6732 | -246.6 | 475.6
| 6787.3 | 0 | 0 | 6762 | -246.6 | 475.6
| 6800 | 1.27 | 270.62 | 6774.7 | -246.6 | 475.5
| 6900 | 11.27 | 270.62 | 6873.9 | -246.5 | 464.6
| 7000 | 21.27 | 270.62 | 6969.8 | -246.2 | 436.6
| 7041.6 | 25.43 | 270.62 | 7008 | -246 | 420.1
| 7100 | 31.27 | 270.62 | 7059.4 | -245.7 | 392.4
| 7200 | 41.27 | 270.62 | 7139.9 | -245.1 | 333.3
| 7210.9 | 42.35 | 270.62 | 7148 | -245 | 326.1
| 7300 | 51.27 | 270.62 | 7208.9 | -244.3 | 261.2
| 7400 | 61.27 | 270.62 | 7264.4 | -243.4 | 178.1
| 7464.1 | 67.67 | 270.62 | 7292 | -242.8 | 120.3
| 7500 | 71.27 | 270.62 | 7304.6 | -242.4 | 86.7
| 7580.4 | 79.3 | 270.62 | 7325 | -241.6 | 9
| 7600 | 81.27 | 270.62 | 7328.3 | -241.3 | -10.3
| 7687.3 | 90 | 270.62 | 7335 | -240.4 | -97.3
| 7700 | 90 | 270.62 | 7335 | -240.3 | -110
| 7800 | 90 | 270.62 | 7335 | -239.2 | -210
| 7900 | 90 | 270.62 | 7335 | -238.1 | -310
| 8000 | 90 | 270.62 | 7335 | -237 | -410
| 8100 | 90 | 270.62 | 7335 | -235.9 | -510
| 8200 | 90 | 270.62 | 7335 | -234.9 | -610
| 8300 | 90 | 270.62 | 7335 | -233.8 | -709.9
| 8400 | 90 | 270.62 | 7335 | -232.7 | -809.9
| 8500 | 90 | 270.62 | 7335 | -231.6 | -909.9
| 8600 | 90 | 270.62 | 7335 | -230.5 | -1009.9
| 8700 | 90 | 270.62 | 7334.9 | -229.4 | -1109.9
| 8800 | 90 | 270.62 | 7334.9 | -228.4 | -1209.9
| 8900 | 90 | 270.62 | 7334.9 | -227.3 | -1309.9
| 9000 | 90 | 270.62 | 7334.9 | -226.2 | -1409.9
| 9100 | 90 | 270.62 | 7334.9 | -225.1 | -1509.9
| 9200 | 90 | 270.62 | 7334.9 | -224 | -1609.9
| 9300 | 90 | 270.62 | 7334.9 | -222.9 | -1709.9
| 9400 | 90 | 270.62 | 7334.9 | -221.9 | -1809.9
| 9500 | 90 | 270.62 | 7334.9 | -220.8 | -1909.9
| 9600 | 90 | 270.62 | 7334.9 | -219.7 | -2009.9
| 9700 | 90 | 270.62 | 7334.9 | -218.6 | -2109.9
| 9800 | 90 | 270.62 | 7334.9 | -217.5 | -2209.9
| 9900 | 90 | 270.62 | 7334.9 | -216.5 | -2309.9
| 10000 | 90 | 270.62 | 7334.9 | -215.4 | -2409.8
| 10100 | 90 | 270.62 | 7334.9 | -214.3 | -2509.8
| 10200 | 90 | 270.62 | 7334.9 | -213.2 | -2609.8
| 10300 | 90 | 270.62 | 7334.9 | -212.1 | -2709.8
| 10400 | 90 | 270.62 | 7334.9 | -211 | -2809.8
| 10500 | 90 | 270.62 | 7334.9 | -210 | -2909.8
| 10600 | 90 | 270.62 | 7334.9 | -208.9 | -3009.8
| 10700 | 90 | 270.62 | 7334.9 | -207.8 | -3109.8
| 10800 | 90 | 270.62 | 7334.9 | -206.7 | -3209.8
| 10900 | 90 | 270.62 | 7334.9 | -205.6 | -3309.8
| 11000 | 90 | 270.62 | 7334.9 | -204.6 | -3409.8
| 11100 | 90 | 270.62 | 7334.9 | -203.5 | -3509.8
| 11200 | 90 | 270.62 | 7334.8 | -202.4 | -3609.8
| 11300 | 90 | 270.62 | 7334.8 | -201.3 | -3709.8
| 11400 | 90 | 270.62 | 7334.8 | -200.2 | -3809.8
| 11500 | 90 | 270.62 | 7334.8 | -199.1 | -3909.8
| 11600 | 90 | 270.62 | 7334.8 | -198.1 | -4009.8
| 11700 | 90 | 270.62 | 7334.8 | -197 | -4109.7
| 11800 | 90 | 270.62 | 7334.8 | -195.9 | -4209.7
| 11900 | 90 | 270.62 | 7334.8 | -194.8 | -4309.7
| 12000 | 90 | 270.62 | 7334.8 | -193.7 | -4409.7
| 12100 | 90 | 270.62 | 7334.8 | -192.7 | -4509.7
| 12114.1 | 90 | 270.62 | 7335 | -192.7 | -4523.9

## Lookup (hidden)
North Reference | RetunValue | Grid Type | ReturnValue | Deviation Indicator | ReturnValue
| 2 |  | 0 |  | 4
True |  | SPCS-Colorado Central-NAD27 |  | Directional
Grid |  | SPCS-Colorado Central-NAD83 |  | High Angle
|  | SPCS-Colorado North-NAD27 |  | Horizontal
SPCS-Colorado North-NAD83
SPCS-Colorado South-NAD27
SPCS-Colorado South-NAD83
UTM-Zone 12 NAD27
UTM-Zone 12 NAD83
UTM-Zone 13 NAD27
UTM-Zone 13 NAD83