## Data
Header Information | measured depth (ft) | inclination (°) | azimuth (°) | true vertical depth (ft) | northing +N/-S (ft) | easting +E/-W (ft)
Operator Name | 0 | 0 | 0 | 0 | 0 | 0
Extraction Oil & Gas | 100 | 0 | 0 | 100 | 0 | 0
Operator Number | 200 | 0 | 0 | 200 | 0 | 0
10459 | 300 | 0 | 0 | 300 | 0 | 0
Well Name and Number | 400 | 0 | 0 | 400 | 0 | 0
Waag North 1 | 500 | 0 | 0 | 500 | 0 | 0
API Number (if available) | 600 | 0 | 0 | 600 | 0 | 0
| 700 | 0 | 0 | 700 | 0 | 0
Location: QQ SEC TWP RGE | 800 | 0 | 0 | 800 | 0 | 0
NENW 19 7N 65W | 850 | 0 | 0 | 850 | 0 | 0
Citing Type: Planned or Actual | 900 | 0 | 0 | 900 | 0 | 0
Planned | 1000 | 2 | 90.41 | 1000 | 0 | 1.7
Deviation Indicator | 1100 | 4 | 90.41 | 1099.8 | 0 | 7
Horizontal | 1200 | 6 | 90.41 | 1199.5 | -0.1 | 15.7
North Reference | 1300 | 8 | 90.41 | 1298.7 | -0.2 | 27.9
True | 1400 | 10 | 90.41 | 1397.5 | -0.3 | 43.5
Grid Type | 1465.8 | 11.32 | 90.41 | 1462.2 | -0.4 | 55.7
#VALUE! | 1500 | 11.32 | 90.41 | 1495.7 | -0.4 | 62.4
| 1600 | 11.32 | 90.41 | 1593.7 | -0.6 | 82
| 1700 | 11.32 | 90.41 | 1691.8 | -0.7 | 101.6
| 1800 | 11.32 | 90.41 | 1789.8 | -0.9 | 121.3
| 1900 | 11.32 | 90.41 | 1887.9 | -1 | 140.9
| 2000 | 11.32 | 90.41 | 1985.9 | -1.1 | 160.5
| 2100 | 11.32 | 90.41 | 2084 | -1.3 | 180.1
| 2200 | 11.32 | 90.41 | 2182.1 | -1.4 | 199.8
| 2300 | 11.32 | 90.41 | 2280.1 | -1.6 | 219.4
| 2400 | 11.32 | 90.41 | 2378.2 | -1.7 | 239
| 2500 | 11.32 | 90.41 | 2476.2 | -1.8 | 258.6
| 2600 | 11.32 | 90.41 | 2574.3 | -2 | 278.2
| 2700 | 11.32 | 90.41 | 2672.3 | -2.1 | 297.9
| 2800 | 11.32 | 90.41 | 2770.4 | -2.3 | 317.5
| 2900 | 11.32 | 90.41 | 2868.4 | -2.4 | 337.1
| 3000 | 11.32 | 90.41 | 2966.5 | -2.5 | 356.7
| 3100 | 11.32 | 90.41 | 3064.6 | -2.7 | 376.4
| 3200 | 11.32 | 90.41 | 3162.6 | -2.8 | 396
| 3300 | 11.32 | 90.41 | 3260.7 | -3 | 415.6
| 3400 | 11.32 | 90.41 | 3358.7 | -3.1 | 435.2
| 3500 | 11.32 | 90.41 | 3456.8 | -3.2 | 454.9
| 3600 | 11.32 | 90.41 | 3554.8 | -3.4 | 474.5
| 3656.3 | 11.32 | 90.41 | 3610 | -3.5 | 485.5
| 3700 | 11.32 | 90.41 | 3652.9 | -3.5 | 494.1
| 3800 | 11.32 | 90.41 | 3750.9 | -3.7 | 513.7
| 3900 | 11.32 | 90.41 | 3849 | -3.8 | 533.3
| 4000 | 11.32 | 90.41 | 3947.1 | -3.9 | 553
| 4100 | 11.32 | 90.41 | 4045.1 | -4.1 | 572.6
| 4200 | 11.32 | 90.41 | 4143.2 | -4.2 | 592.2
| 4300 | 11.32 | 90.41 | 4241.2 | -4.4 | 611.8
| 4397.7 | 11.32 | 90.41 | 4337 | -4.5 | 631
| 4400 | 11.32 | 90.41 | 4339.3 | -4.5 | 631.5
| 4500 | 11.32 | 90.41 | 4437.3 | -4.6 | 651.1
| 4600 | 11.32 | 90.41 | 4535.4 | -4.8 | 670.7
| 4700 | 11.32 | 90.41 | 4633.4 | -4.9 | 690.3
| 4798.5 | 11.32 | 90.41 | 4730 | -5 | 709.6
| 4800 | 11.32 | 90.41 | 4731.5 | -5 | 709.9
| 4900 | 11.32 | 90.41 | 4829.6 | -5.2 | 729.6
| 5000 | 11.32 | 90.41 | 4927.6 | -5.3 | 749.2
| 5100 | 11.32 | 90.41 | 5025.7 | -5.5 | 768.8
| 5200 | 11.32 | 90.41 | 5123.7 | -5.6 | 788.4
| 5300 | 11.32 | 90.41 | 5221.8 | -5.7 | 808.1
| 5400 | 11.32 | 90.41 | 5319.8 | -5.9 | 827.7
| 5500 | 11.32 | 90.41 | 5417.9 | -6 | 847.3
| 5600 | 11.32 | 90.41 | 5516 | -6.2 | 866.9
| 5700 | 11.32 | 90.41 | 5614 | -6.3 | 886.5
| 5800 | 11.32 | 90.41 | 5712.1 | -6.4 | 906.2
| 5900 | 11.32 | 90.41 | 5810.1 | -6.6 | 925.8
| 6000 | 11.32 | 90.41 | 5908.2 | -6.7 | 945.4
| 6100 | 11.32 | 90.41 | 6006.2 | -6.9 | 965
| 6200 | 11.32 | 90.41 | 6104.3 | -7 | 984.7
| 6266.9 | 11.32 | 90.41 | 6169.8 | -7.1 | 997.8
| 6300 | 10.65 | 90.41 | 6202.4 | -7.1 | 1004.1
| 6400 | 8.65 | 90.41 | 6301 | -7.3 | 1020.9
| 6500 | 6.65 | 90.41 | 6400.1 | -7.4 | 1034.2
| 6600 | 4.65 | 90.41 | 6499.6 | -7.4 | 1044
| 6700 | 2.65 | 90.41 | 6599.4 | -7.5 | 1050.4
| 6800 | 0.65 | 90.41 | 6699.3 | -7.5 | 1053.3
| 6832.7 | 0 | 0 | 6732 | -7.5 | 1053.5
| 6862.7 | 0 | 0 | 6762 | -7.5 | 1053.5
| 6900 | 3.73 | 270.75 | 6799.3 | -7.5 | 1052.3
| 7000 | 13.73 | 270.75 | 6898 | -7.3 | 1037.1
| 7100 | 23.73 | 270.75 | 6992.6 | -6.9 | 1005
| 7116.9 | 25.43 | 270.75 | 7008 | -6.8 | 998
| 7200 | 33.73 | 270.75 | 7080.2 | -6.2 | 957
| 7286.2 | 42.35 | 270.75 | 7148 | -5.5 | 904
| 7300 | 43.73 | 270.75 | 7158.1 | -5.4 | 894.5
| 7400 | 53.73 | 270.75 | 7223.9 | -4.4 | 819.5
| 7500 | 63.73 | 270.75 | 7275.8 | -3.3 | 734.1
| 7539.4 | 67.67 | 270.75 | 7292 | -2.8 | 698.2
| 7600 | 73.73 | 270.75 | 7312 | -2.1 | 641.1
| 7655.7 | 79.3 | 270.75 | 7325 | -1.4 | 586.9
| 7700 | 83.73 | 270.75 | 7331.5 | -0.8 | 543.1
| 7762.7 | 90 | 270.75 | 7335 | 0 | 480.6
| 7800 | 90 | 270.75 | 7335 | 0.5 | 443.3
| 7900 | 90 | 270.75 | 7335 | 1.8 | 343.3
| 8000 | 90 | 270.75 | 7335 | 3.1 | 243.3
| 8100 | 90 | 270.75 | 7335 | 4.4 | 143.3
| 8200 | 90 | 270.75 | 7335 | 5.7 | 43.3
| 8300 | 90 | 270.75 | 7335 | 7.1 | -56.7
| 8400 | 90 | 270.75 | 7335 | 8.4 | -156.7
| 8500 | 90 | 270.75 | 7335 | 9.7 | -256.7
| 8600 | 90 | 270.75 | 7334.9 | 11 | -356.7
| 8700 | 90 | 270.75 | 7334.9 | 12.3 | -456.7
| 8800 | 90 | 270.75 | 7334.9 | 13.6 | -556.7
| 8900 | 90 | 270.75 | 7334.9 | 14.9 | -656.7
| 9000 | 90 | 270.75 | 7334.9 | 16.2 | -756.6
| 9100 | 90 | 270.75 | 7334.9 | 17.5 | -856.6
| 9200 | 90 | 270.75 | 7334.9 | 18.8 | -956.6
| 9300 | 90 | 270.75 | 7334.9 | 20.2 | -1056.6
| 9400 | 90 | 270.75 | 7334.9 | 21.5 | -1156.6
| 9500 | 90 | 270.75 | 7334.9 | 22.8 | -1256.6
| 9600 | 90 | 270.75 | 7334.9 | 24.1 | -1356.6
| 9700 | 90 | 270.75 | 7334.9 | 25.4 | -1456.6
| 9800 | 90 | 270.75 | 7334.9 | 26.7 | -1556.6
| 9900 | 90 | 270.75 | 7334.9 | 28 | -1656.6
| 10000 | 90 | 270.75 | 7334.9 | 29.3 | -1756.6
| 10100 | 90 | 270.75 | 7334.9 | 30.6 | -1856.5
| 10200 | 90 | 270.75 | 7334.9 | 32 | -1956.5
| 10300 | 90 | 270.75 | 7334.9 | 33.3 | -2056.5
| 10400 | 90 | 270.75 | 7334.9 | 34.6 | -2156.5
| 10500 | 90 | 270.75 | 7334.9 | 35.9 | -2256.5
| 10600 | 90 | 270.75 | 7334.9 | 37.2 | -2356.5
| 10700 | 90 | 270.75 | 7334.8 | 38.5 | -2456.5
| 10800 | 90 | 270.75 | 7334.8 | 39.8 | -2556.5
| 10900 | 90 | 270.75 | 7334.8 | 41.1 | -2656.5
| 11000 | 90 | 270.75 | 7334.8 | 42.4 | -2756.5
| 11100 | 90 | 270.75 | 7334.8 | 43.7 | -2856.5
| 11200 | 90.01 | 270.75 | 7334.8 | 45.1 | -2956.5
| 11300 | 90.01 | 270.75 | 7334.8 | 46.4 | -3056.4
| 11400 | 90.01 | 270.75 | 7334.8 | 47.7 | -3156.4
| 11500 | 90.01 | 270.75 | 7334.8 | 49 | -3256.4
| 11600 | 90.01 | 270.75 | 7334.8 | 50.3 | -3356.4
| 11700 | 90.01 | 270.75 | 7334.8 | 51.6 | -3456.4
| 11800 | 90.01 | 270.75 | 7334.7 | 52.9 | -3556.4
| 11900 | 90.01 | 270.75 | 7334.7 | 54.2 | -3656.4
| 12000 | 90.01 | 270.75 | 7334.7 | 55.5 | -3756.4
| 12100 | 90.01 | 270.75 | 7334.7 | 56.8 | -3856.4
| 12200 | 90.01 | 270.75 | 7334.7 | 58.2 | -3956.4
| 12255.3 | 90 | 270.74 | 7334.7 | 58.9 | -4011.7

## Lookup (hidden)
North Reference | RetunValue | Grid Type | ReturnValue | Deviation Indicator | ReturnValue
| 2 |  | 0 |  | 4
True |  | SPCS-Colorado Central-NAD27 |  | Directional
Grid |  | SPCS-Colorado Central-NAD83 |  | High Angle
|  | SPCS-Colorado North-NAD27 |  | Horizontal
SPCS-Colorado North-NAD83
SPCS-Colorado South-NAD27
SPCS-Colorado South-NAD83
UTM-Zone 12 NAD27
UTM-Zone 12 NAD83
UTM-Zone 13 NAD27
UTM-Zone 13 NAD83