## Data
Header Information | measured depth (ft) | inclination (°) | azimuth (°) | true vertical depth (ft) | northing +N/-S (ft) | easting +E/-W (ft)
Operator Name | 0 | 0 | 0 | 0 | 0 | 0
Extraction Oil & Gas | 100 | 0 | 0 | 100 | 0 | 0
Operator Number | 200 | 0 | 0 | 200 | 0 | 0
10459 | 300 | 0 | 0 | 300 | 0 | 0
Well Name and Number | 400 | 0 | 0 | 400 | 0 | 0
Waag North 2 | 500 | 0 | 0 | 500 | 0 | 0
API Number (if available) | 600 | 0 | 0 | 600 | 0 | 0
| 700 | 0 | 0 | 700 | 0 | 0
Location: QQ SEC TWP RGE | 800 | 0 | 0 | 800 | 0 | 0
NENW 19 7N 65W | 850 | 0 | 0 | 850 | 0 | 0
Citing Type: Planned or Actual | 900 | 0 | 0 | 900 | 0 | 0
Planned | 1000 | 2 | 98.92 | 1000 | -0.3 | 1.7
Deviation Indicator | 1100 | 4 | 98.92 | 1099.8 | -1.1 | 6.9
Horizontal | 1200 | 6 | 98.92 | 1199.5 | -2.4 | 15.5
North Reference | 1300 | 8 | 98.92 | 1298.7 | -4.3 | 27.5
True | 1400 | 10 | 98.92 | 1397.5 | -6.7 | 43
Grid Type | 1480.7 | 11.61 | 98.92 | 1476.7 | -9.1 | 57.9
#VALUE! | 1500 | 11.61 | 98.92 | 1495.6 | -9.7 | 61.8
| 1600 | 11.61 | 98.92 | 1593.6 | -12.8 | 81.7
| 1700 | 11.61 | 98.92 | 1691.5 | -15.9 | 101.6
| 1800 | 11.61 | 98.92 | 1789.5 | -19.1 | 121.4
| 1900 | 11.61 | 98.92 | 1887.4 | -22.2 | 141.3
| 2000 | 11.61 | 98.92 | 1985.4 | -25.3 | 161.2
| 2100 | 11.61 | 98.92 | 2083.4 | -28.4 | 181.1
| 2200 | 11.61 | 98.92 | 2181.3 | -31.5 | 201
| 2300 | 11.61 | 98.92 | 2279.3 | -34.7 | 220.9
| 2400 | 11.61 | 98.92 | 2377.2 | -37.8 | 240.8
| 2500 | 11.61 | 98.92 | 2475.2 | -40.9 | 260.7
| 2600 | 11.61 | 98.92 | 2573.1 | -44 | 280.6
| 2700 | 11.61 | 98.92 | 2671.1 | -47.1 | 300.4
| 2800 | 11.61 | 98.92 | 2769 | -50.3 | 320.3
| 2900 | 11.61 | 98.92 | 2867 | -53.4 | 340.2
| 3000 | 11.61 | 98.92 | 2964.9 | -56.5 | 360.1
| 3100 | 11.61 | 98.92 | 3062.9 | -59.6 | 380
| 3200 | 11.61 | 98.92 | 3160.8 | -62.7 | 399.9
| 3300 | 11.61 | 98.92 | 3258.8 | -65.9 | 419.8
| 3400 | 11.61 | 98.92 | 3356.7 | -69 | 439.7
| 3500 | 11.61 | 98.92 | 3454.7 | -72.1 | 459.5
| 3600 | 11.61 | 98.92 | 3552.6 | -75.2 | 479.4
| 3658.6 | 11.61 | 98.92 | 3610 | -77.1 | 491.1
| 3700 | 11.61 | 98.92 | 3650.6 | -78.3 | 499.3
| 3800 | 11.61 | 98.92 | 3748.5 | -81.5 | 519.2
| 3900 | 11.61 | 98.92 | 3846.5 | -84.6 | 539.1
| 4000 | 11.61 | 98.92 | 3944.5 | -87.7 | 559
| 4100 | 11.61 | 98.92 | 4042.4 | -90.8 | 578.9
| 4200 | 11.61 | 98.92 | 4140.4 | -93.9 | 598.8
| 4300 | 11.61 | 98.92 | 4238.3 | -97.1 | 618.6
| 4400 | 11.61 | 98.92 | 4336.3 | -100.2 | 638.5
| 4400.8 | 11.61 | 98.92 | 4337 | -100.2 | 638.7
| 4500 | 11.61 | 98.92 | 4434.2 | -103.3 | 658.4
| 4600 | 11.61 | 98.92 | 4532.2 | -106.4 | 678.3
| 4700 | 11.61 | 98.92 | 4630.1 | -109.5 | 698.2
| 4800 | 11.61 | 98.92 | 4728.1 | -112.7 | 718.1
| 4802 | 11.61 | 98.92 | 4730 | -112.7 | 718.5
| 4900 | 11.61 | 98.92 | 4826 | -115.8 | 738
| 5000 | 11.61 | 98.92 | 4924 | -118.9 | 757.9
| 5100 | 11.61 | 98.92 | 5021.9 | -122 | 777.8
| 5200 | 11.61 | 98.92 | 5119.9 | -125.2 | 797.6
| 5300 | 11.61 | 98.92 | 5217.8 | -128.3 | 817.5
| 5400 | 11.61 | 98.92 | 5315.8 | -131.4 | 837.4
| 5500 | 11.61 | 98.92 | 5413.7 | -134.5 | 857.3
| 5600 | 11.61 | 98.92 | 5511.7 | -137.6 | 877.2
| 5700 | 11.61 | 98.92 | 5609.6 | -140.8 | 897.1
| 5800 | 11.61 | 98.92 | 5707.6 | -143.9 | 917
| 5900 | 11.61 | 98.92 | 5805.6 | -147 | 936.9
| 6000 | 11.61 | 98.92 | 5903.5 | -150.1 | 956.7
| 6055.9 | 11.61 | 98.92 | 5958.3 | -151.9 | 967.9
| 6100 | 10.73 | 98.92 | 6001.5 | -153.2 | 976.3
| 6200 | 8.73 | 98.92 | 6100.1 | -155.8 | 993
| 6300 | 6.73 | 98.92 | 6199.2 | -157.9 | 1006.3
| 6400 | 4.73 | 98.92 | 6298.7 | -159.4 | 1016.2
| 6500 | 2.73 | 98.92 | 6398.4 | -160.4 | 1022.6
| 6600 | 0.73 | 98.92 | 6498.4 | -160.9 | 1025.6
| 6636.6 | 0 | 0 | 6535 | -161 | 1025.8
| 6666.6 | 0 | 0 | 6565 | -161 | 1025.8
| 6700 | 3.34 | 270.79 | 6598.4 | -160.9 | 1024.8
| 6800 | 13.34 | 270.79 | 6697.2 | -160.7 | 1010.3
| 6900 | 23.34 | 270.79 | 6792 | -160.3 | 978.9
| 7000 | 33.34 | 270.79 | 6879.9 | -159.7 | 931.5
| 7100 | 43.34 | 270.79 | 6958.2 | -158.8 | 869.6
| 7173 | 50.64 | 270.79 | 7008 | -158.1 | 816.2
| 7200 | 53.34 | 270.79 | 7024.6 | -157.8 | 795
| 7300 | 63.34 | 270.79 | 7077 | -156.6 | 710
| 7400 | 73.34 | 270.79 | 7113.9 | -155.3 | 617.2
| 7500 | 83.34 | 270.79 | 7134.1 | -154 | 519.4
| 7566.6 | 90 | 270.79 | 7138 | -153 | 452.9
| 7600 | 90 | 270.79 | 7138 | -152.6 | 419.5
| 7700 | 90 | 270.79 | 7138 | -151.2 | 319.5
| 7800 | 90 | 270.79 | 7138 | -149.8 | 219.5
| 7900 | 90 | 270.79 | 7138 | -148.4 | 119.5
| 8000 | 90 | 270.79 | 7138 | -147.1 | 19.5
| 8100 | 90 | 270.79 | 7138 | -145.7 | -80.4
| 8200 | 90 | 270.79 | 7138 | -144.3 | -180.4
| 8300 | 90 | 270.79 | 7137.9 | -142.9 | -280.4
| 8400 | 90 | 270.79 | 7137.9 | -141.5 | -380.4
| 8500 | 90 | 270.79 | 7137.9 | -140.2 | -480.4
| 8600 | 90 | 270.79 | 7137.9 | -138.8 | -580.4
| 8700 | 90 | 270.79 | 7137.9 | -137.4 | -680.4
| 8800 | 90 | 270.79 | 7137.9 | -136 | -780.4
| 8900 | 90 | 270.79 | 7137.9 | -134.6 | -880.4
| 9000 | 90 | 270.79 | 7137.9 | -133.3 | -980.4
| 9100 | 90 | 270.79 | 7137.9 | -131.9 | -1080.3
| 9200 | 90 | 270.79 | 7137.9 | -130.5 | -1180.3
| 9300 | 90 | 270.79 | 7137.9 | -129.1 | -1280.3
| 9400 | 90 | 270.79 | 7137.9 | -127.7 | -1380.3
| 9500 | 90 | 270.79 | 7137.9 | -126.4 | -1480.3
| 9600 | 90 | 270.79 | 7137.9 | -125 | -1580.3
| 9700 | 90 | 270.79 | 7137.9 | -123.6 | -1680.3
| 9800 | 90 | 270.79 | 7137.9 | -122.2 | -1780.3
| 9900 | 90 | 270.79 | 7137.9 | -120.8 | -1880.3
| 10000 | 90 | 270.79 | 7137.9 | -119.5 | -1980.3
| 10100 | 90 | 270.79 | 7137.9 | -118.1 | -2080.3
| 10200 | 90 | 270.79 | 7137.8 | -116.7 | -2180.2
| 10300 | 90.01 | 270.79 | 7137.8 | -115.3 | -2280.2
| 10400 | 90.01 | 270.79 | 7137.8 | -113.9 | -2380.2
| 10500 | 90.01 | 270.79 | 7137.8 | -112.6 | -2480.2
| 10600 | 90.01 | 270.79 | 7137.8 | -111.2 | -2580.2
| 10700 | 90.01 | 270.79 | 7137.8 | -109.8 | -2680.2
| 10800 | 90.01 | 270.79 | 7137.8 | -108.4 | -2780.2
| 10900 | 90.01 | 270.79 | 7137.8 | -107 | -2880.2
| 11000 | 90.01 | 270.79 | 7137.8 | -105.7 | -2980.2
| 11100 | 90.01 | 270.79 | 7137.8 | -104.3 | -3080.2
| 11200 | 90.01 | 270.79 | 7137.7 | -102.9 | -3180.1
| 11300 | 90.01 | 270.79 | 7137.7 | -101.5 | -3280.1
| 11400 | 90.01 | 270.79 | 7137.7 | -100.1 | -3380.1
| 11500 | 90.01 | 270.79 | 7137.7 | -98.8 | -3480.1
| 11600 | 90.01 | 270.79 | 7137.7 | -97.4 | -3580.1
| 11700 | 90.01 | 270.79 | 7137.7 | -96 | -3680.1
| 11800 | 90.01 | 270.79 | 7137.7 | -94.6 | -3780.1
| 11900 | 90.01 | 270.79 | 7137.7 | -93.2 | -3880.1
| 12000 | 90.01 | 270.79 | 7137.6 | -91.9 | -3980.1
| 12056.7 | 90 | 270.8 | 7137.6 | -91.1 | -4036.7

## Lookup (hidden)
North Reference | RetunValue | Grid Type | ReturnValue | Deviation Indicator | ReturnValue
| 2 |  | 0 |  | 4
True |  | SPCS-Colorado Central-NAD27 |  | Directional
Grid |  | SPCS-Colorado Central-NAD83 |  | High Angle
|  | SPCS-Colorado North-NAD27 |  | Horizontal
SPCS-Colorado North-NAD83
SPCS-Colorado South-NAD27
SPCS-Colorado South-NAD83
UTM-Zone 12 NAD27
UTM-Zone 12 NAD83
UTM-Zone 13 NAD27
UTM-Zone 13 NAD83