## Data
Header Information | measured depth (ft) | inclination (°) | azimuth (°) | true vertical depth (ft) | northing +N/-S (ft) | easting +E/-W (ft)
Operator Name | 0 | 0 | 0 | 0 | 0 | 0
Extraction Oil & Gas | 100 | 0 | 0 | 100 | 0 | 0
Operator Number | 200 | 0 | 0 | 200 | 0 | 0
10459 | 300 | 0 | 0 | 300 | 0 | 0
Well Name and Number | 400 | 0 | 0 | 400 | 0 | 0
Waag North 3 | 500 | 0 | 0 | 500 | 0 | 0
API Number (if available) | 600 | 0 | 0 | 600 | 0 | 0
| 700 | 0 | 0 | 700 | 0 | 0
Location: QQ SEC TWP RGE | 800 | 0 | 0 | 800 | 0 | 0
NENW 19 7N 65W | 850 | 0 | 0 | 850 | 0 | 0
Citing Type: Planned or Actual | 900 | 0 | 0 | 900 | 0 | 0
Planned | 1000 | 2 | 115.35 | 1000 | -0.7 | 1.6
Deviation Indicator | 1100 | 4 | 115.35 | 1099.8 | -3 | 6.3
Horizontal | 1200 | 6 | 115.35 | 1199.5 | -6.7 | 14.2
North Reference | 1300 | 8 | 115.35 | 1298.7 | -11.9 | 25.2
True | 1400 | 10 | 115.35 | 1397.5 | -18.6 | 39.3
Grid Type | 1500 | 12 | 115.35 | 1495.6 | -26.8 | 56.6
#VALUE! | 1523.4 | 12.47 | 115.35 | 1518.4 | -28.9 | 61
| 1600 | 12.47 | 115.35 | 1593.3 | -36 | 76
| 1700 | 12.47 | 115.35 | 1690.9 | -45.3 | 95.5
| 1800 | 12.47 | 115.35 | 1788.6 | -54.5 | 115
| 1900 | 12.47 | 115.35 | 1886.2 | -63.7 | 134.5
| 2000 | 12.47 | 115.35 | 1983.9 | -73 | 154
| 2100 | 12.47 | 115.35 | 2081.5 | -82.2 | 173.5
| 2200 | 12.47 | 115.35 | 2179.1 | -91.5 | 193
| 2300 | 12.47 | 115.35 | 2276.8 | -100.7 | 212.6
| 2400 | 12.47 | 115.35 | 2374.4 | -110 | 232.1
| 2500 | 12.47 | 115.35 | 2472.1 | -119.2 | 251.6
| 2600 | 12.47 | 115.35 | 2569.7 | -128.5 | 271.1
| 2700 | 12.47 | 115.35 | 2667.3 | -137.7 | 290.6
| 2800 | 12.47 | 115.35 | 2765 | -146.9 | 310.1
| 2900 | 12.47 | 115.35 | 2862.6 | -156.2 | 329.6
| 3000 | 12.47 | 115.35 | 2960.3 | -165.4 | 349.1
| 3100 | 12.47 | 115.35 | 3057.9 | -174.7 | 368.6
| 3200 | 12.47 | 115.35 | 3155.6 | -183.9 | 388.1
| 3300 | 12.47 | 115.35 | 3253.2 | -193.2 | 407.6
| 3400 | 12.47 | 115.35 | 3350.8 | -202.4 | 427.1
| 3500 | 12.47 | 115.35 | 3448.5 | -211.7 | 446.7
| 3600 | 12.47 | 115.35 | 3546.1 | -220.9 | 466.2
| 3665.4 | 12.47 | 115.35 | 3610 | -226.9 | 478.9
| 3700 | 12.47 | 115.35 | 3643.8 | -230.1 | 485.7
| 3800 | 12.47 | 115.35 | 3741.4 | -239.4 | 505.2
| 3900 | 12.47 | 115.35 | 3839.1 | -248.6 | 524.7
| 4000 | 12.47 | 115.35 | 3936.7 | -257.9 | 544.2
| 4100 | 12.47 | 115.35 | 4034.3 | -267.1 | 563.7
| 4200 | 12.47 | 115.35 | 4132 | -276.4 | 583.2
| 4300 | 12.47 | 115.35 | 4229.6 | -285.6 | 602.7
| 4400 | 12.47 | 115.35 | 4327.3 | -294.9 | 622.2
| 4410 | 12.47 | 115.35 | 4337 | -295.8 | 624.2
| 4500 | 12.47 | 115.35 | 4424.9 | -304.1 | 641.7
| 4600 | 12.47 | 115.35 | 4522.5 | -313.3 | 661.3
| 4700 | 12.47 | 115.35 | 4620.2 | -322.6 | 680.8
| 4800 | 12.47 | 115.35 | 4717.8 | -331.8 | 700.3
| 4812.5 | 12.47 | 115.35 | 4730 | -333 | 702.7
| 4900 | 12.47 | 115.35 | 4815.5 | -341.1 | 719.8
| 5000 | 12.47 | 115.35 | 4913.1 | -350.3 | 739.3
| 5100 | 12.47 | 115.35 | 5010.8 | -359.6 | 758.8
| 5200 | 12.47 | 115.35 | 5108.4 | -368.8 | 778.3
| 5300 | 12.47 | 115.35 | 5206 | -378 | 797.8
| 5400 | 12.47 | 115.35 | 5303.7 | -387.3 | 817.3
| 5500 | 12.47 | 115.35 | 5401.3 | -396.5 | 836.8
| 5600 | 12.47 | 115.35 | 5499 | -405.8 | 856.3
| 5700 | 12.47 | 115.35 | 5596.6 | -415 | 875.8
| 5800 | 12.47 | 115.35 | 5694.3 | -424.3 | 895.4
| 5900 | 12.47 | 115.35 | 5791.9 | -433.5 | 914.9
| 6000 | 12.47 | 115.35 | 5889.5 | -442.8 | 934.4
| 6027.7 | 12.47 | 115.35 | 5916.6 | -445.3 | 939.8
| 6100 | 11.02 | 115.35 | 5987.4 | -451.6 | 953.1
| 6200 | 9.02 | 115.35 | 6085.8 | -459.1 | 968.8
| 6300 | 7.02 | 115.35 | 6184.9 | -465 | 981.4
| 6400 | 5.02 | 115.35 | 6284.3 | -469.5 | 990.9
| 6500 | 3.02 | 115.35 | 6384 | -472.5 | 997.2
| 6600 | 1.02 | 115.35 | 6484 | -474 | 1000.4
| 6651 | 0 | 0 | 6535 | -474.2 | 1000.8
| 6681 | 0 | 0 | 6565 | -474.2 | 1000.8
| 6700 | 1.9 | 270.79 | 6584 | -474.2 | 1000.5
| 6800 | 11.9 | 270.79 | 6683.1 | -474.1 | 988.5
| 6900 | 21.9 | 270.79 | 6778.7 | -473.7 | 959.5
| 7000 | 31.9 | 270.79 | 6867.8 | -473 | 914.3
| 7100 | 41.9 | 270.79 | 6947.6 | -472.2 | 854.3
| 7187.4 | 50.64 | 270.79 | 7008 | -471.3 | 791.2
| 7200 | 51.9 | 270.79 | 7015.9 | -471.2 | 781.4
| 7300 | 61.9 | 270.79 | 7070.4 | -470.1 | 697.8
| 7400 | 71.9 | 270.79 | 7109.6 | -468.8 | 605.9
| 7500 | 81.9 | 270.79 | 7132.2 | -467.4 | 508.7
| 7581 | 90 | 270.79 | 7138 | -466.3 | 427.9
| 7600 | 90 | 270.79 | 7138 | -466.1 | 408.9
| 7700 | 90 | 270.79 | 7138 | -464.7 | 308.9
| 7800 | 90 | 270.79 | 7138 | -463.3 | 209
| 7900 | 90 | 270.79 | 7138 | -461.9 | 109
| 8000 | 90 | 270.79 | 7138 | -460.6 | 9
| 8100 | 90 | 270.79 | 7138 | -459.2 | -91
| 8200 | 90 | 270.79 | 7138 | -457.8 | -191
| 8300 | 90 | 270.79 | 7137.9 | -456.4 | -291
| 8400 | 90 | 270.79 | 7137.9 | -455 | -391
| 8500 | 90 | 270.79 | 7137.9 | -453.6 | -491
| 8600 | 90 | 270.79 | 7137.9 | -452.3 | -591
| 8700 | 90 | 270.79 | 7137.9 | -450.9 | -691
| 8800 | 90 | 270.79 | 7137.9 | -449.5 | -791
| 8900 | 90 | 270.79 | 7137.9 | -448.1 | -890.9
| 9000 | 90 | 270.79 | 7137.9 | -446.7 | -990.9
| 9100 | 90 | 270.79 | 7137.9 | -445.4 | -1090.9
| 9200 | 90 | 270.79 | 7137.9 | -444 | -1190.9
| 9300 | 90 | 270.79 | 7137.9 | -442.6 | -1290.9
| 9400 | 90 | 270.79 | 7137.9 | -441.2 | -1390.9
| 9500 | 90 | 270.79 | 7137.9 | -439.8 | -1490.9
| 9600 | 90 | 270.79 | 7137.9 | -438.5 | -1590.9
| 9700 | 90 | 270.79 | 7137.9 | -437.1 | -1690.9
| 9800 | 90 | 270.79 | 7137.9 | -435.7 | -1790.9
| 9900 | 90.01 | 270.79 | 7137.9 | -434.3 | -1890.8
| 10000 | 90.01 | 270.79 | 7137.8 | -432.9 | -1990.8
| 10100 | 90.01 | 270.79 | 7137.8 | -431.6 | -2090.8
| 10200 | 90.01 | 270.79 | 7137.8 | -430.2 | -2190.8
| 10300 | 90.01 | 270.79 | 7137.8 | -428.8 | -2290.8
| 10400 | 90.01 | 270.79 | 7137.8 | -427.4 | -2390.8
| 10500 | 90.01 | 270.79 | 7137.8 | -426 | -2490.8
| 10600 | 90.01 | 270.79 | 7137.8 | -424.7 | -2590.8
| 10700 | 90.01 | 270.79 | 7137.8 | -423.3 | -2690.8
| 10800 | 90.01 | 270.79 | 7137.8 | -421.9 | -2790.8
| 10900 | 90.01 | 270.79 | 7137.7 | -420.5 | -2890.8
| 11000 | 90.01 | 270.79 | 7137.7 | -419.1 | -2990.7
| 11100 | 90.01 | 270.79 | 7137.7 | -417.8 | -3090.7
| 11200 | 90.01 | 270.79 | 7137.7 | -416.4 | -3190.7
| 11300 | 90.01 | 270.79 | 7137.7 | -415 | -3290.7
| 11400 | 90.01 | 270.79 | 7137.7 | -413.6 | -3390.7
| 11500 | 90.01 | 270.79 | 7137.7 | -412.2 | -3490.7
| 11600 | 90.01 | 270.79 | 7137.6 | -410.9 | -3590.7
| 11700 | 90.01 | 270.79 | 7137.6 | -409.5 | -3690.7
| 11800 | 90.01 | 270.79 | 7137.6 | -408.1 | -3790.7
| 11900 | 90.01 | 270.79 | 7137.6 | -406.7 | -3890.7
| 12000 | 90.01 | 270.79 | 7137.6 | -405.3 | -3990.6
| 12065.6 | 90 | 270.8 | 7137.6 | -404.4 | -4056.2

## Lookup (hidden)
North Reference | RetunValue | Grid Type | ReturnValue | Deviation Indicator | ReturnValue
| 2 |  | 0 |  | 4
True |  | SPCS-Colorado Central-NAD27 |  | Directional
Grid |  | SPCS-Colorado Central-NAD83 |  | High Angle
|  | SPCS-Colorado North-NAD27 |  | Horizontal
SPCS-Colorado North-NAD83
SPCS-Colorado South-NAD27
SPCS-Colorado South-NAD83
UTM-Zone 12 NAD27
UTM-Zone 12 NAD83
UTM-Zone 13 NAD27
UTM-Zone 13 NAD83