## Data
Header Information | measured depth (ft) | inclination (°) | azimuth (°) | true vertical depth (ft) | northing +N/-S (ft) | easting +E/-W (ft)
Operator Name | 0 | 0 | 0 | 0 | 0 | 0
Extraction Oil & Gas | 100 | 0 | 0 | 100 | 0 | 0
Operator Number | 200 | 0 | 0 | 200 | 0 | 0
10459 | 300 | 0 | 0 | 300 | 0 | 0
Well Name and Number | 400 | 0 | 0 | 400 | 0 | 0
Waag North 4 | 500 | 0 | 0 | 500 | 0 | 0
API Number (if available) | 600 | 0 | 0 | 600 | 0 | 0
| 700 | 0 | 0 | 700 | 0 | 0
Location: QQ SEC TWP RGE | 800 | 0 | 0 | 800 | 0 | 0
NENW 19 7N 65W | 850 | 0 | 0 | 850 | 0 | 0
Citing Type: Planned or Actual | 900 | 0 | 0 | 900 | 0 | 0
Planned | 1000 | 2 | 122.71 | 1000 | -0.9 | 1.5
Deviation Indicator | 1100 | 4 | 122.71 | 1099.8 | -3.8 | 5.9
Horizontal | 1200 | 6 | 122.71 | 1199.5 | -8.5 | 13.2
North Reference | 1300 | 8 | 122.71 | 1298.7 | -15.1 | 23.5
True | 1400 | 10 | 122.71 | 1397.5 | -23.5 | 36.6
Grid Type | 1500 | 12 | 122.71 | 1495.6 | -33.8 | 52.7
#VALUE! | 1528.6 | 12.57 | 122.71 | 1523.5 | -37.1 | 57.8
| 1600 | 12.57 | 122.71 | 1593.3 | -45.5 | 70.9
| 1700 | 12.57 | 122.71 | 1690.9 | -57.3 | 89.2
| 1800 | 12.57 | 122.71 | 1788.5 | -69 | 107.5
| 1900 | 12.57 | 122.71 | 1886.1 | -80.8 | 125.8
| 2000 | 12.57 | 122.71 | 1983.7 | -92.6 | 144.1
| 2100 | 12.57 | 122.71 | 2081.3 | -104.3 | 162.4
| 2200 | 12.57 | 122.71 | 2178.9 | -116.1 | 180.7
| 2300 | 12.57 | 122.71 | 2276.5 | -127.9 | 199.1
| 2400 | 12.57 | 122.71 | 2374.1 | -139.6 | 217.4
| 2500 | 12.57 | 122.71 | 2471.7 | -151.4 | 235.7
| 2600 | 12.57 | 122.71 | 2569.3 | -163.2 | 254
| 2700 | 12.57 | 122.71 | 2666.9 | -174.9 | 272.3
| 2800 | 12.57 | 122.71 | 2764.5 | -186.7 | 290.6
| 2900 | 12.57 | 122.71 | 2862.1 | -198.4 | 308.9
| 3000 | 12.57 | 122.71 | 2959.7 | -210.2 | 327.3
| 3100 | 12.57 | 122.71 | 3057.3 | -222 | 345.6
| 3200 | 12.57 | 122.71 | 3154.9 | -233.7 | 636.9
| 3300 | 12.57 | 122.71 | 3252.5 | -245.5 | 382.2
| 3400 | 12.57 | 122.71 | 3350.1 | -257.3 | 400.5
| 3500 | 12.57 | 122.71 | 3447.7 | -269 | 418.8
| 3600 | 12.57 | 122.71 | 3545.3 | -280.8 | 437.1
| 3666.3 | 12.57 | 122.71 | 3610 | -288.6 | 449.3
| 3700 | 12.57 | 122.71 | 3642.9 | -292.6 | 455.4
| 3800 | 12.57 | 122.71 | 3740.5 | -304.3 | 473.8
| 3900 | 12.57 | 122.71 | 3838.1 | -316.1 | 492.1
| 4000 | 12.57 | 122.71 | 3935.7 | -327.8 | 510.4
| 4100 | 12.57 | 122.71 | 4033.3 | -339.6 | 528.7
| 4200 | 12.57 | 122.71 | 4130.9 | -351.4 | 547
| 4300 | 12.57 | 122.71 | 4228.5 | -363.1 | 565.3
| 4400 | 12.57 | 122.71 | 4326.1 | -374.9 | 583.6
| 4411.1 | 12.57 | 122.71 | 4337 | -376.2 | 585.7
| 4500 | 12.57 | 122.71 | 4423.7 | -386.7 | 602
| 4600 | 12.57 | 122.71 | 4521.3 | -398.4 | 620.3
| 4700 | 12.57 | 122.71 | 4618.9 | -410.2 | 638.6
| 4800 | 12.57 | 122.71 | 4716.5 | -421.9 | 656.9
| 4813.8 | 12.57 | 122.71 | 4730 | -423.6 | 659.4
| 4900 | 12.57 | 122.71 | 4814.1 | -433.7 | 675.2
| 5000 | 12.57 | 122.71 | 4911.7 | -445.5 | 693.5
| 5100 | 12.57 | 122.71 | 5009.3 | -457.2 | 711.8
| 5200 | 12.57 | 122.71 | 5106.9 | -469 | 730.1
| 5300 | 12.57 | 122.71 | 5204.5 | -480.8 | 748.5
| 5400 | 12.57 | 122.71 | 5302.2 | -492.5 | 766.8
| 5500 | 12.57 | 122.71 | 5399.8 | -504.3 | 785.1
| 5600 | 12.57 | 122.71 | 5497.4 | -516.1 | 803.4
| 5700 | 12.57 | 122.71 | 5595 | -527.8 | 821.7
| 5800 | 12.57 | 122.71 | 5692.6 | -539.6 | 840
| 5900 | 12.57 | 122.71 | 5790.2 | -551.3 | 858.3
| 6000 | 12.57 | 122.71 | 5887.8 | -563.1 | 876.7
| 6100 | 12.57 | 122.71 | 5985.4 | -574.9 | 895
| 6200 | 12.57 | 122.71 | 6083 | -586.6 | 913.3
| 6226.1 | 12.57 | 122.71 | 6108.5 | -589.7 | 918.1
| 6300 | 11.09 | 122.71 | 6180.8 | -597.9 | 930.8
| 6400 | 9.09 | 122.71 | 6279.2 | -607.4 | 945.6
| 6500 | 7.9 | 122.71 | 6378.2 | -615 | 957.4
| 6600 | 5.09 | 122.71 | 6477.6 | -620.7 | 966.3
| 6700 | 3.09 | 122.71 | 6577.4 | -624.6 | 972.3
| 6800 | 1.09 | 122.71 | 6677.3 | -626.5 | 975.4
| 6854.7 | 0 | 0 | 6732 | -626.8 | 975.8
| 6884.7 | 0 | 0 | 6762 | -626.8 | 975.8
| 6900 | 1.53 | 270.75 | 6777.3 | -626.8 | 975.6
| 7000 | 11.53 | 270.75 | 6876.5 | -626.7 | 964.3
| 7100 | 21.53 | 270.75 | 6972.3 | -626.3 | 935.9
| 7139 | 25.43 | 270.75 | 7008 | -626.1 | 920.4
| 7200 | 31.53 | 270.75 | 7061.36 | -625.7 | 891.3
| 7300 | 41.53 | 270.75 | 7141.9 | -624.9 | 831.8
| 7308.2 | 42.35 | 270.75 | 7148 | -624.9 | 826.3
| 7400 | 51.53 | 270.75 | 7210.6 | -624 | 759.3
| 7500 | 61.53 | 270.75 | 7265.7 | -622.9 | 676
| 7561.4 | 67.67 | 270.75 | 7292 | -622.2 | 620.6
| 7600 | 71.53 | 270.75 | 7305.4 | -621.7 | 584.4
| 7677.7 | 79.3 | 270.75 | 7325 | -620.7 | 509.3
| 7700 | 81.53 | 270.75 | 7328.7 | -620.4 | 487.3
| 7784.7 | 90 | 270.75 | 7335 | -619.3 | 402.9
| 7800 | 90 | 270.75 | 7335 | -619.1 | 387.6
| 7900 | 90 | 270.75 | 7335 | -617.8 | 287.6
| 8000 | 90 | 270.75 | 7335 | -616.5 | 187.6
| 8100 | 90 | 270.75 | 7335 | -615.2 | 87.7
| 8200 | 90 | 270.75 | 7335 | -613.9 | -12.3
| 8300 | 90 | 270.75 | 7335 | -612.6 | -112.3
| 8400 | 90 | 270.75 | 7335 | -611.3 | -212.3
| 8500 | 90 | 270.75 | 7335 | -609.9 | -312.3
| 8600 | 90 | 270.75 | 7335 | -608.6 | -412.3
| 8700 | 90 | 270.75 | 7335 | -607.3 | -512.3
| 8800 | 90 | 270.75 | 7334.9 | -606 | -612.3
| 8900 | 90 | 270.75 | 7334.9 | -604.7 | -712.3
| 9000 | 90 | 270.75 | 7334.9 | -603.4 | -812.3
| 9100 | 90 | 270.75 | 7334.9 | -602.1 | -912.3
| 9200 | 90 | 270.75 | 7334.9 | -600.8 | -1012.3
| 9300 | 90 | 270.75 | 7334.9 | -599.5 | -1112.2
| 9400 | 90 | 270.75 | 7334.9 | -598.1 | -1212.2
| 9500 | 90 | 270.75 | 7334.9 | -596.8 | -1312.2
| 9600 | 90 | 270.75 | 7334.9 | -595.5 | -1412.2
| 9700 | 90 | 270.75 | 7334.9 | -594.2 | -1512.2
| 9800 | 90 | 270.75 | 7334.9 | -592.9 | -1612.2
| 9900 | 90 | 270.75 | 7334.9 | -591.6 | -1712.2
| 10000 | 90 | 270.75 | 7334.9 | -590.3 | -1812.2
| 10100 | 90 | 270.75 | 7334.9 | -589 | -1912.2
| 10200 | 90 | 270.75 | 7334.9 | -587.7 | -2012.2
| 10300 | 90 | 270.75 | 7334.9 | -586.4 | -2112.2
| 10400 | 90 | 270.75 | 7334.9 | -585 | -2212.1
| 10500 | 90 | 270.75 | 7334.9 | -583.7 | -2312.1
| 10600 | 90 | 270.75 | 7334.9 | -582.4 | -2412.1
| 10700 | 90 | 270.75 | 7334.9 | -581.1 | -2512.1
| 10800 | 90 | 270.75 | 7334.9 | -579.8 | -2612.1
| 10900 | 90 | 270.75 | 7334.9 | -578.5 | -2712.1
| 11000 | 90 | 270.75 | 7334.9 | -577.2 | -2812.1
| 11100 | 90 | 270.75 | 7334.9 | -575.9 | -2912.1
| 11200 | 90 | 270.75 | 7334.9 | -574.6 | -3012.1
| 11300 | 90 | 270.75 | 7334.9 | -573.2 | -3112.1
| 11400 | 90 | 270.75 | 7334.9 | -571.9 | -3212.1
| 11500 | 90 | 270.75 | 7334.8 | -570.6 | -3312.1
| 11600 | 90 | 270.75 | 7334.8 | -569.3 | -3412
| 11700 | 90 | 270.75 | 7334.8 | -568 | -3512
| 11800 | 90 | 270.75 | 7334.8 | -566.7 | -3612
| 11900 | 90 | 270.75 | 7334.8 | -565.4 | -3712
| 12000 | 90 | 270.75 | 7334.8 | -564.1 | -3812
| 12100 | 90 | 270.75 | 7334.8 | -562.8 | -3912
| 12200 | 90 | 270.75 | 7334.8 | -561.5 | -4012
| 12269.3 | 90 | 270.75 | 7334.8 | -560.5 | -4081.3

## Lookup (hidden)
North Reference | RetunValue | Grid Type | ReturnValue | Deviation Indicator | ReturnValue
| 2 |  | 0 |  | 4
True |  | SPCS-Colorado Central-NAD27 |  | Directional
Grid |  | SPCS-Colorado Central-NAD83 |  | High Angle
|  | SPCS-Colorado North-NAD27 |  | Horizontal
SPCS-Colorado North-NAD83
SPCS-Colorado South-NAD27
SPCS-Colorado South-NAD83
UTM-Zone 12 NAD27
UTM-Zone 12 NAD83
UTM-Zone 13 NAD27
UTM-Zone 13 NAD83