## Data
Header Information | measured depth (ft) | inclination (°) | azimuth (°) | true vertical depth (ft) | northing +N/-S (ft) | easting +E/-W (ft)
Operator Name | 0 | 0 | 0 | 0 | 0 | 0
Extraction Oil & Gas | 100 | 0 | 0 | 100 | 0 | 0
Operator Number | 200 | 0 | 0 | 200 | 0 | 0
10459 | 300 | 0 | 0 | 300 | 0 | 0
Well Name and Number | 400 | 0 | 0 | 400 | 0 | 0
Waag North 5 | 500 | 0 | 0 | 500 | 0 | 0
API Number (if available) | 600 | 0 | 0 | 600 | 0 | 0
| 700 | 0 | 0 | 700 | 0 | 0
Location: QQ SEC TWP RGE | 800 | 0 | 0 | 800 | 0 | 0
NENW 19 7N 65W | 850 | 0 | 0 | 850 | 0 | 0
Citing Type: Planned or Actual | 900 | 0 | 0 | 900 | 0 | 0
Planned | 1000 | 2 | 129.46 | 1000 | -1.1 | 1.3
Deviation Indicator | 1100 | 4 | 129.46 | 1099.8 | -4.4 | 5.4
Horizontal | 1200 | 6 | 129.46 | 1199.5 | -10 | 12.1
North Reference | 1300 | 8 | 129.46 | 1298.7 | -17.7 | 21.5
True | 1400 | 10 | 129.46 | 1397.5 | -27.7 | 33.6
Grid Type | 1500 | 12 | 129.46 | 1495.6 | -39.8 | 48.3
#VALUE! | 1598.9 | 13.98 | 129.46 | 1592 | -53.9 | 65.5
| 1600 | 13.98 | 129.46 | 1593.1 | -54.1 | 65.7
| 1700 | 13.98 | 129.46 | 1690.1 | -69.4 | 84.3
| 1800 | 13.98 | 129.46 | 1787.1 | -84.8 | 103
| 1900 | 13.98 | 129.46 | 1884.2 | -100.1 | 121.6
| 2000 | 13.98 | 129.46 | 1981.2 | -115.5 | 140.3
| 2100 | 13.98 | 129.46 | 2078.3 | -130.8 | 158.9
| 2200 | 13.98 | 129.46 | 2175.3 | -146.2 | 177.6
| 2300 | 13.98 | 129.46 | 2272.3 | -161.6 | 196.2
| 2400 | 13.98 | 129.46 | 2369.4 | -176.9 | 214.9
| 2500 | 13.98 | 129.46 | 2466.4 | -192.3 | 233.5
| 2600 | 13.98 | 129.46 | 2563.4 | -207.6 | 252.2
| 2700 | 13.98 | 129.46 | 2660.5 | -223 | 270.8
| 2800 | 13.98 | 129.46 | 2757.5 | -238.3 | 289.5
| 2900 | 13.98 | 129.46 | 2854.6 | -253.7 | 308.1
| 3000 | 13.98 | 129.46 | 2951.6 | -269 | 326.8
| 3100 | 13.98 | 129.46 | 3048.6 | -284.4 | 345.4
| 3200 | 13.98 | 129.46 | 3145.7 | -299.7 | 364.1
| 3300 | 13.98 | 129.46 | 3242.7 | -315.1 | 382.7
| 3400 | 13.98 | 129.46 | 3339.8 | -330.4 | 401.4
| 3500 | 13.98 | 129.46 | 3436.8 | -345.8 | 420
| 3600 | 13.98 | 129.46 | 3533.8 | -361.1 | 438.6
| 3678.5 | 13.98 | 129.46 | 3610 | -373.2 | 453.3
| 3700 | 13.98 | 129.46 | 3630.9 | -376.5 | 457.3
| 3800 | 13.98 | 129.46 | 3727.9 | -391.8 | 475.9
| 3900 | 13.98 | 129.46 | 3825 | -407.2 | 494.6
| 4000 | 13.98 | 129.46 | 3922 | -422.5 | 513.2
| 4100 | 13.98 | 129.46 | 4019 | -437.9 | 531.9
| 4200 | 13.98 | 129.46 | 4116.1 | -453.2 | 550.5
| 4300 | 13.98 | 129.46 | 4213.1 | -468.6 | 569.2
| 4400 | 13.98 | 129.46 | 4310.1 | -484 | 587.8
| 4427.7 | 13.98 | 129.46 | 4337 | -488.2 | 593
| 4500 | 13.98 | 129.46 | 4407.2 | -499.3 | 606.5
| 4600 | 13.98 | 129.46 | 4504.2 | -514.7 | 625.1
| 4700 | 13.98 | 129.46 | 4601.3 | -530 | 643.8
| 4800 | 13.98 | 129.46 | 4698.3 | -545.4 | 662.4
| 4832.7 | 13.98 | 129.46 | 4730 | -550.4 | 668.5
| 4900 | 13.98 | 129.46 | 4795.3 | -560.7 | 681.1
| 5000 | 13.98 | 129.46 | 4892.4 | -576.1 | 699.7
| 5100 | 13.98 | 129.46 | 4989.4 | -591.4 | 718.4
| 5200 | 13.98 | 129.46 | 5086.5 | -606.8 | 737
| 5300 | 13.98 | 129.46 | 5183.5 | -622.1 | 755.7
| 5400 | 13.98 | 129.46 | 5280.5 | -637.5 | 774.3
| 5500 | 13.98 | 129.46 | 5377.6 | -652.8 | 792.9
| 5600 | 13.98 | 129.46 | 5474.6 | -668.2 | 811.6
| 5700 | 13.98 | 129.46 | 5571.7 | -683.5 | 830.2
| 5800 | 13.98 | 129.46 | 5668.7 | -698.9 | 848.9
| 5900 | 13.98 | 129.46 | 5765.7 | -714.2 | 867.5
| 5979.7 | 13.98 | 129.46 | 5843 | -726.5 | 882.4
| 6000 | 13.57 | 129.46 | 5862.8 | -729.5 | 886.1
| 6100 | 11.57 | 129.46 | 5960.4 | -743.4 | 902.9
| 6200 | 9.57 | 129.46 | 6058.7 | -755 | 917.1
| 6300 | 7.57 | 129.46 | 6157.6 | -764.5 | 928.6
| 6400 | 5.57 | 129.46 | 6256.9 | -771.8 | 937.4
| 6500 | 3.57 | 129.46 | 6356.6 | -776.8 | 943.6
| 6600 | 1.57 | 129.46 | 6456.5 | -779.7 | 947
| 6678.5 | 0 | 0 | 6535 | -780.4 | 947.9
| 6700 | 0 | 0 | 6556.5 | -780.4 | 947.9
| 6708.5 | 0 | 0 | 6565 | -780.4 | 947.9
| 6800 | 9.15 | 270.8 | 6656.1 | -780.3 | 940.6
| 6900 | 19.15 | 270.8 | 6752.9 | -779.9 | 916.2
| 7000 | 29.15 | 270.8 | 6844.1 | -779.4 | 875.3
| 7100 | 39.15 | 270.8 | 6926.7 | -778.6 | 819.3
| 7200 | 49.15 | 270.8 | 6998.4 | -777.6 | 749.7
| 7214.9 | 50.64 | 270.8 | 7008 | -777.5 | 738.3
| 7300 | 59.15 | 270.8 | 7056.9 | -776.5 | 668.8
| 7400 | 69.15 | 270.8 | 7100.4 | -775.2 | 578.9
| 7500 | 79.15 | 270.8 | 7127.7 | -773.9 | 482.9
| 7600 | 89.15 | 270.8 | 7137.9 | -772.5 | 383.5
| 7608.5 | 90 | 270.8 | 7138 | -772.4 | 375
| 7700 | 90 | 270.8 | 7138 | -771.1 | 283.5
| 7800 | 90 | 270.8 | 7138 | -769.7 | 183.5
| 7900 | 90 | 270.8 | 7138 | -768.3 | 83.5
| 8000 | 90 | 270.8 | 7138 | -766.9 | -16.4
| 8100 | 90 | 270.8 | 7138 | -765.5 | -116.4
| 8200 | 90 | 270.8 | 7138 | -764.1 | -216.4
| 8300 | 90 | 270.8 | 7137.9 | -762.7 | -316.4
| 8400 | 90 | 270.8 | 7137.9 | -761.3 | -416.4
| 8500 | 90 | 270.8 | 7137.9 | -759.9 | -516.4
| 8600 | 90 | 270.8 | 7137.9 | -758.5 | -616.4
| 8700 | 90 | 270.8 | 7137.9 | -757.1 | -716.4
| 8800 | 90 | 270.8 | 7137.9 | -755.7 | -816.4
| 8900 | 90 | 270.8 | 7137.9 | -754.3 | -916.4
| 9000 | 90 | 270.8 | 7137.9 | -752.9 | -1016.4
| 9100 | 90 | 270.8 | 7137.9 | -751.5 | -1116.3
| 9200 | 90 | 270.8 | 7137.9 | -750.1 | -1216.3
| 9300 | 90 | 270.8 | 7137.9 | -748.7 | -1316.3
| 9400 | 90 | 270.8 | 7137.9 | -747.3 | -1416.3
| 9500 | 90 | 270.8 | 7137.9 | -745.9 | -1516.3
| 9600 | 90 | 270.8 | 7137.9 | -744.5 | -1616.3
| 9700 | 90 | 270.8 | 7137.9 | -743.1 | -1716.3
| 9800 | 90 | 270.8 | 7137.9 | -741.7 | -1816.3
| 9900 | 90 | 270.8 | 7137.9 | -740.3 | -1916.3
| 10000 | 90 | 270.8 | 7137.9 | -738.9 | -2016.3
| 10100 | 90 | 270.8 | 7137.9 | -737.5 | -2116.2
| 10200 | 90.01 | 270.8 | 7137.8 | -736.1 | -2216.2
| 10300 | 90.01 | 270.8 | 7137.8 | -734.7 | -2316.2
| 10400 | 90.01 | 270.8 | 7137.8 | -733.4 | -2416.2
| 10500 | 90.01 | 270.8 | 7137.8 | -732 | -2516.2
| 10600 | 90.01 | 270.8 | 7137.8 | -730.6 | -2616.2
| 10700 | 90.01 | 270.8 | 7137.8 | -729.2 | -2716.2
| 10800 | 90.01 | 270.8 | 7137.8 | -727.8 | -2816.2
| 10900 | 90.01 | 270.8 | 7137.8 | -726.4 | -2916.2
| 11000 | 90.01 | 270.8 | 7137.8 | -725 | -3016.2
| 11100 | 90.01 | 270.8 | 7137.7 | -723.6 | -3116.1
| 11200 | 90.01 | 270.8 | 7137.7 | -722.2 | -3216.1
| 11300 | 90.01 | 270.8 | 7137.7 | -720.8 | -3316.1
| 11400 | 90.01 | 270.8 | 7137.7 | -719.4 | -3416.1
| 11500 | 90.01 | 270.8 | 7137.7 | -718 | -3516.1
| 11600 | 90.01 | 270.8 | 7137.7 | -716.6 | -3616.1
| 11700 | 90.01 | 270.8 | 7137.7 | -715.2 | -3716.1
| 11800 | 90.01 | 270.8 | 7137.7 | -713.8 | -3816.1
| 11900 | 90.01 | 270.8 | 7137.6 | -712.4 | -3916.1
| 12000 | 90.01 | 270.8 | 7137.6 | -711 | -4016.1
| 12090.3 | 90 | 270.79 | 7137.6 | -709.7 | -4106.3

## Lookup (hidden)
North Reference | RetunValue | Grid Type | ReturnValue | Deviation Indicator | ReturnValue
| 2 |  | 0 |  | 4
True |  | SPCS-Colorado Central-NAD27 |  | Directional
Grid |  | SPCS-Colorado Central-NAD83 |  | High Angle
|  | SPCS-Colorado North-NAD27 |  | Horizontal
SPCS-Colorado North-NAD83
SPCS-Colorado South-NAD27
SPCS-Colorado South-NAD83
UTM-Zone 12 NAD27
UTM-Zone 12 NAD83
UTM-Zone 13 NAD27
UTM-Zone 13 NAD83