## Data
Header Information | measured depth (ft) | inclination (°) | azimuth (°) | true vertical depth (ft) | northing +N/-S (ft) | easting +E/-W (ft)
Operator Name | 0 | 0 | 0 | 0 | 0 | 0
Noble | 277 | 0.2 | 138.62 | 277 | -0.36 | 0.32
Operator Number | 558 | 0.8 | 153.32 | 557.99 | -2.48 | 1.52
100322 | 649 | 1.14 | 162.9 | 648.97 | -3.92 | 2.08
Well Name and Number | 743 | 1.23 | 173.56 | 742.95 | -5.81 | 2.46
Wells Ranch AA35-63-1BHNA | 837 | 1.41 | 170.04 | 836.93 | -7.95 | 2.78
API Number (if available) | 931 | 2.37 | 231.57 | 930.89 | -10.3 | 1.45
05-123-38669 | 1024 | 2.64 | 231.83 | 1023.8 | -12.82 | -1.74
Location: QQ SEC TWP RGE | 1119 | 3.87 | 250.55 | 1118.64 | -15.24 | -6.48
SWSW 36 6N 63W | 1214 | 3.87 | 270.76 | 1213.43 | -16.27 | -12.71
Citing Type: Planned or Actual | 1307 | 2.99 | 301.88 | 1306.27 | -14.94 | -17.91
Actual | 1402 | 3.78 | 329.83 | 1401.11 | -10.93 | -21.58
Deviation Indicator | 1496 | 3.69 | 331.67 | 1494.91 | -5.59 | -24.58
Horizontal | 1591 | 3.52 | 331.58 | 1589.72 | -0.33 | -27.42
North Reference | 1686 | 4.75 | 321.13 | 1684.48 | 5.3 | -31.27
Grid | 1780 | 6.24 | 315.06 | 1778.04 | 11.94 | -37.32
Grid Type | 1874 | 7.39 | 311.81 | 1871.38 | 19.59 | -45.44
SPCS-Colorado North-NAD83 | 1969 | 8.09 | 311.02 | 1965.51 | 28.05 | -55.04
| 2064 | 10.02 | 309.52 | 2059.32 | 37.7 | -66.46
| 2159 | 10.82 | 315.06 | 2152.76 | 49.27 | -79.13
| 2253 | 10.2 | 314.27 | 2245.18 | 61.33 | -91.32
| 2348 | 9.4 | 316.56 | 2338.79 | 72.83 | -102.68
| 2443 | 8.35 | 316.47 | 2432.66 | 83.47 | -112.77
| 2538 | 7.83 | 315.76 | 2526.71 | 93.1 | -122.03
| 2632 | 7.3 | 315.33 | 2619.89 | 101.94 | -130.7
| 2727 | 7.56 | 331.15 | 2714.1 | 111.7 | -137.96
| 2822 | 4.75 | 338.26 | 2808.55 | 120.83 | -142.43
| 2916 | 3.25 | 350.57 | 2902.32 | 127.08 | -144.31
| 3011 | 0.88 | 349.51 | 2997.25 | 130.45 | -144.88
| 3106 | 0.09 | 154.4 | 3092.25 | 131.1 | -144.98
| 3201 | 1.14 | 105.18 | 3187.24 | 130.79 | -144.04
| 3295 | 1.23 | 106.94 | 3281.22 | 130.25 | -142.17
| 3390 | 1.85 | 108.87 | 3376.18 | 129.46 | -139.74
| 3485 | 2.2 | 102.54 | 3471.12 | 128.56 | -136.51
| 3580 | 3.17 | 131.28 | 3566.02 | 126.43 | -132.76
| 3675 | 3.52 | 145.26 | 3660.86 | 122.3 | -129.12
| 3770 | 3.17 | 158.88 | 3755.7 | 117.46 | -126.51
| 3864 | 2.99 | 182.35 | 3849.57 | 112.58 | -125.68
| 3959 | 2.2 | 190.08 | 3944.47 | 108.31 | -126.1
| 4054 | 0.79 | 219 | 4039.44 | 106.01 | -126.83
| 4148 | 0.79 | 224.71 | 4133.43 | 105.04 | -127.69
| 4243 | 0.53 | 261.1 | 4228.42 | 104.51 | -128.59
| 4338 | 1.14 | 240.27 | 4323.41 | 103.97 | -129.84
| 4433 | 1.67 | 229.37 | 4418.38 | 102.6 | -131.71
| 4528 | 0.97 | 211.44 | 4513.36 | 101.02 | -133.18
| 4623 | 0.79 | 196.32 | 4608.35 | 99.7 | -133.79
| 4718 | 0.09 | 351.36 | 4703.35 | 99.15 | -133.98
| 4812 | 0.35 | 11.93 | 4797.34 | 99.5 | -133.94
| 4907 | 0.53 | 29.07 | 4892.34 | 100.17 | -133.66
| 5002 | 0.53 | 7.27 | 4987.34 | 100.99 | -133.39
| 5097 | 0.7 | 23 | 5082.33 | 101.96 | -133.11
| 5192 | 0.79 | 46.12 | 5177.32 | 102.95 | -132.41
| 5287 | 1.32 | 31.35 | 5272.31 | 104.34 | -131.37
| 5381 | 1.14 | 42.25 | 5366.29 | 105.95 | -130.18
| 5476 | 1.14 | 51.39 | 5461.27 | 107.24 | -128.8
| 5571 | 0.88 | 47.08 | 5556.25 | 108.33 | -127.53
| 5666 | 1.14 | 51.65 | 5651.24 | 109.41 | -126.26
| 5760 | 1.23 | 53.76 | 5745.22 | 110.59 | -124.71
| 5850 | 1.49 | 51.92 | 5835.19 | 111.88 | -123.01
| 5944 | 5.01 | 256.17 | 5929.1 | 111.65 | -126.04
| 6042 | 8.88 | 247.56 | 6026.36 | 107.74 | -137.19
| 6136 | 15.83 | 246.33 | 6118.13 | 99.81 | -155.66
| 6231 | 24.62 | 244.84 | 6207.18 | 86.17 | -185.49
| 6326 | 36.58 | 240.71 | 6288.81 | 63.83 | -228.25
| 6421 | 53.55 | 243.61 | 6355.67 | 32.77 | -287.61
| 6515 | 70.35 | 252.48 | 6399.79 | 2.37 | -364.35
| 6610 | 82.39 | 262.06 | 6422.18 | -17.72 | -454.17
| 6657 | 87.14 | 268.22 | 6426.47 | -21.67 | -500.77
| 6705 | 91.63 | 275.16 | 6426.99 | -20.25 | -548.71
| 6752 | 91.36 | 278.15 | 6425.76 | -14.81 | -595.37
| 6800 | 89.69 | 278.15 | 6425.32 | -8 | -642.88
| 6823 | 88.6 | 279 | 6428.36 | 8.67 | -742.43
| 6901 | 86.87 | 280.87 | 6439.15 | 29.63 | -869.22
| 7030 | 83.53 | 277.9 | 6447.57 | 41.88 | -962.03
| 7124 | 86.19 | 277.14 | 6451.7 | 55.1 | -1056
| 7219 | 88.83 | 278.87 | 6451.81 | 69.63 | -1149.88
| 7314 | 91.03 | 278.72 | 6450.1 | 81.13 | -1243.14
| 7408 | 91.06 | 275.34 | 6449.74 | 87.81 | -1337.89
| 7503 | 89.37 | 272.73 | 6450.44 | 89.76 | -1432.86
| 7598 | 89.79 | 269.62 | 6450.24 | 86.78 | -1527.8
| 7693 | 90.45 | 266.78 | 6448.93 | 81.03 | -1622.62
| 7788 | 91.13 | 266.29 | 6449.26 | 74.37 | -1716.37
| 7882 | 88.47 | 265.58 | 6451.56 | 66.78 | -1811.04
| 7977 | 88.76 | 265.25 | 6453.02 | 60.02 | -1904.78
| 8071 | 89.46 | 266.5 | 6453.1 | 56.34 | -1999.7
| 8166 | 90.44 | 269.06 | 6453.86 | 53.75 | -2094.66
| 8261 | 88.64 | 267.82 | 6454.19 | 50.52 | -2188.6
| 8355 | 90.96 | 268.24 | 6453.2 | 46.83 | -2283.52
| 8450 | 90.23 | 267.3 | 6453.44 | 43.28 | -2378.45
| 8545 | 89.48 | 268.42 | 6454.16 | 44.31 | -2473.42
| 8640 | 89.66 | 272.82 | 6454.88 | 48.78 | -2568.31
| 8735 | 89.47 | 272.58 | 6455.62 | 54.91 | -2662.1
| 8829 | 89.63 | 274.9 | 6456.21 | 60.36 | -2756.93
| 8924 | 89.65 | 271.68 | 6457.26 | 60.36 | -2851.91
| 9019 | 89.09 | 268.32 | 6458.4 | 56.73 | -2946.83
| 9114 | 89.53 | 267.29 | 6458.77 | 52.46 | -3041.73
| 9209 | 90.02 | 267.56 | 6459.65 | 50.34 | -3136.7
| 9304 | 88.92 | 269.88 | 6460.16 | 50.53 | -3231.69
| 9399 | 90.47 | 270.35 | 6460.6 | 51.05 | -3325.69
| 9493 | 88.99 | 270.29 | 6461.12 | 51.41 | -3420.68
| 9588 | 90.39 | 270.14 | 6461.12 | 51.91 | -3515.68
| 9683 | 89.61 | 270.47 | 6463.09 | 53.33 | -3610.65
| 9778 | 88.01 | 271.24 | 6466.87 | 55.72 | -3705.54
| 9873 | 87.43 | 271.65 | 6470.34 | 58.26 | -3800.44
| 9968 | 88.38 | 271.41 | 6471.87 | 60.78 | -3894.39
| 10062 | 89.76 | 271.66 | 6472.12 | 62.87 | -3989.37
| 10157 | 89.94 | 270.86 | 6473.3 | 63.34 | -4084.36
| 10252 | 88.63 | 269.71 | 6473.58 | 62.62 | -4179.35
| 10347 | 91.03 | 269.43 | 6471.63 | 63.45 | -4274.32
| 10442 | 91.32 | 271.57 | 6469.85 | 66.79 | -4369.24
| 10537 | 90.83 | 272.46 | 6471.37 | 70.79 | -4463.13
| 10631 | 87.32 | 272.42 | 6475.6 | 74.35 | -4557.97
| 10726 | 87.57 | 271.88 | 6478.9 | 76.98 | -4652.87
| 10821 | 88.46 | 271.29 | 6480.58 | 78.28 | -4746.85
| 10915 | 89.49 | 270.29 | 6479.75 | 79.45 | -4845.83
| 11014 | 91.47 | 271.07 | 6478.11 | 80.65 | -4909.8
| 11078 | 91.47 | 271.07 | 6478.5 | 80.8 | -4909.8

## Lookup (hidden)
North Reference | RetunValue | Grid Type | ReturnValue | Deviation Indicator | ReturnValue
| 3 |  | 5 |  | 4
True |  | SPCS-Colorado Central-NAD27 |  | Directional
Grid |  | SPCS-Colorado Central-NAD83 |  | High Angle
|  | SPCS-Colorado North-NAD27 |  | Horizontal
SPCS-Colorado North-NAD83
SPCS-Colorado South-NAD27
SPCS-Colorado South-NAD83
UTM-Zone 12 NAD27
UTM-Zone 12 NAD83
UTM-Zone 13 NAD27
UTM-Zone 13 NAD83