## Data
Header Information | measured depth (ft) | inclination (°) | azimuth (°) | true vertical depth (ft) | northing +N/-S (ft) | easting +E/-W (ft)
Operator Name | 0 | 0 | 0 | 0 | 0 | 0
KERR-MCGEE | 100 | 0 | 0 | 100 | 0 | 0
Operator Number | 200 | 0 | 0 | 200 | 0 | 0
47120 | 300 | 0 | 0 | 300 | 0 | 0
Well Name and Number | 400 | 0 | 0 | 400 | 0 | 0
ADDER 29C-14HZ | 500 | 0 | 0 | 500 | 0 | 0
API Number (if available) | 600 | 0 | 0 | 600 | 0 | 0
| 700 | 0 | 0 | 700 | 0 | 0
Location: QQ SEC TWP RGE | 800 | 0 | 0 | 800 | 0 | 0
NESW SECTION 23 T2N 667W | 900 | 0 | 0 | 900 | 0 | 0
Citing Type: Planned or Actual | 1000 | 0 | 0 | 1000 | 0 | 0
PLANNED | 1100 | 0 | 0 | 1100 | 0 | 0
Deviation Indicator | 1200 | 0 | 0 | 1200 | 0 | 0
Horizontal | 1263 | 0 | 0 | 1263 | 0 | 0
North Reference | 1300 | 0.74 | 341.64 | 1300 | 0.23 | -0.08
True | 1400 | 2.74 | 341.64 | 1399.95 | 3.11 | -1.03
Grid Type | 1500 | 4.74 | 341.64 | 1499.73 | 9.3 | -3.09
#VALUE! | 1600 | 6.74 | 341.64 | 1599.22 | 18.79 | -6.24
| 1700 | 8.74 | 341.64 | 1698.31 | 31.57 | -10.48
| 1800 | 10.74 | 341.64 | 1796.86 | 47.63 | -15.81
| 1900 | 12.74 | 341.64 | 1894.76 | 66.94 | -22.22
| 2000 | 14.74 | 341.64 | 1991.9 | 89.48 | -29.7
| 2100 | 16.74 | 341.64 | 2088.14 | 115.22 | -38.25
| 2200 | 18.74 | 341.64 | 2183.38 | 144.14 | -47.85
| 2300 | 20.74 | 341.64 | 2277.5 | 176.19 | -58.49
| 2400 | 22.74 | 341.64 | 2370.38 | 211.34 | -70.16
| 2500 | 24.74 | 341.64 | 2461.92 | 249.55 | -82.84
| 2600 | 26.74 | 341.64 | 2551.99 | 290.77 | -96.52
| 2700 | 28.74 | 341.64 | 2640.49 | 334.94 | -111.18
| 2800 | 30.74 | 341.64 | 2727.32 | 382.02 | -126.81
| 2900 | 32.74 | 341.64 | 2812.36 | 431.94 | -143.38
| 3000 | 34.74 | 341.64 | 2895.51 | 484.65 | -160.88
| 3068.53 | 36.11 | 341.64 | 2951.35 | 522.36 | -173.39
| 3100 | 36.11 | 341.64 | 2976.78 | 539.96 | -179.24
| 3200 | 36.11 | 341.64 | 3057.56 | 595.89 | -197.8
| 3300 | 36.11 | 341.64 | 3138.35 | 651.82 | -216.37
| 3400 | 36.11 | 341.64 | 3219.14 | 707.76 | -234.94
| 3500 | 36.11 | 341.64 | 3299.93 | 763.69 | -253.5
| 3600 | 36.11 | 341.64 | 3380.72 | 819.62 | -272.07
| 3700 | 36.11 | 341.64 | 3461.5 | 875.56 | -290.64
| 3800 | 36.11 | 341.64 | 3542.29 | 931.49 | -309.2
| 3900 | 36.11 | 341.64 | 3623.08 | 987.42 | -327.77
| 4000 | 36.11 | 341.64 | 3703.87 | 1043.36 | -346.34
| 4100 | 36.11 | 341.64 | 3784.66 | 1099.29 | -364.91
| 4200 | 36.11 | 341.64 | 3865.44 | 1155.23 | -383.47
| 4300 | 36.11 | 341.64 | 3946.23 | 1211.16 | -402.04
| 4400 | 36.11 | 341.64 | 4027.02 | 1267.09 | -420.61
| 4500 | 36.11 | 341.64 | 4107.81 | 1323.03 | -439.17
| 4600 | 36.11 | 341.64 | 4188.6 | 1378.96 | -457.74
| 4700 | 36.11 | 341.64 | 4269.38 | 1434.89 | -476.31
| 4800 | 36.11 | 341.64 | 4350.17 | 1490.83 | -494.87
| 4900 | 36.11 | 341.64 | 4430.96 | 1546.76 | -513.44
| 5000 | 36.11 | 341.64 | 4511.75 | 1602.69 | -532.01
| 5100 | 36.11 | 341.64 | 4592.54 | 1658.63 | -550.57
| 5200 | 36.11 | 341.64 | 4673.32 | 1714.56 | -569.14
| 5300 | 36.11 | 341.64 | 4754.11 | 1770.49 | -587.71
| 5400 | 36.11 | 341.64 | 4834.9 | 1826.43 | -606.28
| 5500 | 36.11 | 341.64 | 4915.69 | 1882.36 | -624.84
| 5600 | 36.11 | 341.64 | 4996.48 | 1938.3 | -643.41
| 5611.35 | 36.11 | 341.64 | 5005.65 | 1944.64 | -645.52
| 5700 | 34.34 | 341.64 | 5078.06 | 1993.17 | -661.62
| 5800 | 32.34 | 341.64 | 5161.6 | 2045.33 | -678.94
| 5900 | 30.34 | 341.64 | 5247.01 | 2094.68 | -695.32
| 6000 | 28.34 | 341.64 | 5334.18 | 2141.18 | -710.76
| 6100 | 26.34 | 341.64 | 5423.01 | 2184.76 | -725.22
| 6200 | 24.34 | 341.64 | 5513.38 | 2225.38 | -738.7
| 6300 | 22.34 | 341.64 | 5605.2 | 2262.97 | -751.18
| 6400 | 20.34 | 341.64 | 5698.34 | 2297.51 | -762.65
| 6500 | 18.34 | 341.64 | 5792.69 | 2328.93 | -773.08
| 6600 | 16.34 | 341.64 | 5888.14 | 2357.21 | -782.47
| 6700 | 14.34 | 341.64 | 5984.57 | 2382.31 | -790.8
| 6800 | 12.34 | 341.64 | 6081.87 | 2404.21 | -798.07
| 6900 | 10.34 | 341.64 | 6179.92 | 2422.86 | -804.26
| 7000 | 8.34 | 341.64 | 6278.59 | 2438.26 | -809.37
| 7100 | 6.34 | 341.64 | 6377.76 | 2450.38 | -813.39
| 7200 | 4.34 | 341.64 | 6477.32 | 2459.21 | -816.32
| 7300 | 2.34 | 341.64 | 6577.15 | 2464.74 | -818.16
| 7400 | 0.34 | 341.64 | 6677.12 | 2466.95 | -818.89
| 7416.88 | 0 | 0 | 6694 | 2467 | -818.91
| 7500 | 0 | 0 | 6777.12 | 2467 | -818.91
| 7600 | 0 | 0 | 6877.12 | 2467 | -818.91
| 7700 | 0 | 0 | 6977.12 | 2467 | -818.91
| 7716.94 | 0 | 0 | 6994.06 | 2467 | -818.91
| 7750 | 3.31 | 0.44 | 7027.1 | 2467.95 | -818.9
| 7800 | 8.31 | 0.44 | 7076.83 | 2473.01 | -818.86
| 7850 | 13.31 | 0.44 | 7125.92 | 2482.38 | -818.79
| 7900 | 18.31 | 0.44 | 7174.02 | 2495.99 | -818.69
| 7950 | 23.31 | 0.44 | 7220.74 | 2513.75 | -818.55
| 8000 | 28.31 | 0.44 | 7265.74 | 2535.51 | -818.38
| 8050 | 33.31 | 0.44 | 7308.67 | 2561.1 | -818.19
| 8100 | 38.31 | 0.44 | 7349.21 | 2590.35 | -817.96
| 8150 | 43.31 | 0.44 | 7387.05 | 2623.01 | -817.71
| 8200 | 48.31 | 0.44 | 7421.89 | 2658.85 | -817.44
| 8250 | 53.31 | 0.44 | 7453.48 | 2697.58 | -817.14
| 8300 | 58.31 | 0.44 | 7481.57 | 2738.92 | -816.82
| 8350 | 63.31 | 0.44 | 7505.95 | 2782.56 | -816.49
| 8400 | 68.31 | 0.44 | 7526.43 | 2828.15 | -816.14
| 8450 | 73.31 | 0.44 | 7542.87 | 2875.35 | -815.78
| 8500 | 78.31 | 0.44 | 7555.12 | 2923.81 | -815.41
| 8550 | 83.31 | 0.44 | 7563.11 | 2973.15 | -815.03
| 8600 | 88.31 | 0.44 | 7566.77 | 3023 | -814.65
| 8620.86 | 90.39 | 0.44 | 7567 | 3043.86 | -814.49
| 8700 | 90.39 | 0.44 | 7566.46 | 3122.99 | -813.88
| 8800 | 90.39 | 0.44 | 7565.78 | 3222.99 | -813.11
| 8900 | 90.39 | 0.44 | 7565.1 | 3322.98 | -812.34
| 9000 | 90.39 | 0.44 | 7564.41 | 3422.98 | -811.58
| 9100 | 90.39 | 0.44 | 7563.73 | 3522.97 | -810.81
| 9200 | 90.39 | 0.44 | 7563.04 | 3622.97 | -810.04
| 9300 | 90.39 | 0.44 | 7562.36 | 3722.96 | -809.28
| 9400 | 90.39 | 0.44 | 7561.68 | 3822.96 | -808.51
| 9500 | 90.39 | 0.44 | 7560.99 | 3922.95 | -807.74
| 9600 | 90.39 | 0.44 | 7560.31 | 4022.95 | -806.97
| 9700 | 90.39 | 0.44 | 7559.63 | 4122.94 | -806.21
| 9800 | 90.39 | 0.44 | 7558.94 | 4222.93 | -805.44
| 9900 | 90.39 | 0.44 | 7558.26 | 4322.93 | -804.67
| 10000 | 90.39 | 0.44 | 7557.58 | 4422.92 | -803.91
| 10100 | 90.39 | 0.44 | 7556.89 | 4522.92 | -803.14
| 10200 | 90.39 | 0.44 | 7556.21 | 4622.91 | -802.37
| 10300 | 90.39 | 0.44 | 7555.52 | 4722.91 | -801.61
| 10400 | 90.39 | 0.44 | 7554.84 | 4822.9 | -800.84
| 10500 | 90.39 | 0.44 | 7554.16 | 4922.9 | -800.07
| 10600 | 90.39 | 0.44 | 7553.47 | 5022.89 | -799.3
| 10700 | 90.39 | 0.44 | 7552.79 | 5122.89 | -798.54
| 10800 | 90.39 | 0.44 | 7552.11 | 5222.88 | -797.77
| 10900 | 90.39 | 0.44 | 7551.42 | 5322.88 | -797
| 11000 | 90.39 | 0.44 | 7550.74 | 5422.87 | -796.24
| 11100 | 90.39 | 0.44 | 7550.05 | 5522.87 | -795.47
| 11200 | 90.39 | 0.44 | 7549.37 | 5622.86 | -794.7
| 11300 | 90.39 | 0.44 | 7548.69 | 5722.86 | -793.94
| 11400 | 90.39 | 0.44 | 7548 | 5822.85 | -793.17
| 11500 | 90.39 | 0.44 | 7547.32 | 5922.85 | -792.4
| 11600 | 90.39 | 0.44 | 7546.64 | 6022.84 | -791.63
| 11700 | 90.39 | 0.44 | 7545.95 | 6122.83 | -790.87
| 11800 | 90.39 | 0.44 | 7545.27 | 6222.83 | -790.1
| 11900 | 90.39 | 0.44 | 7544.59 | 6322.82 | -789.33
| 12000 | 90.39 | 0.44 | 7543.9 | 6422.82 | -788.57
| 12100 | 90.39 | 0.44 | 7543.22 | 6522.81 | -787.8
| 12200 | 90.39 | 0.44 | 7542.53 | 6622.81 | -787.03
| 12300 | 90.39 | 0.44 | 7541.85 | 6722.8 | -786.26
| 12400 | 90.39 | 0.44 | 7541.17 | 6822.8 | -785.5
| 12500 | 90.39 | 0.44 | 7540.48 | 6922.79 | -784.73
| 12600 | 90.39 | 0.44 | 7539.8 | 7022.79 | -783.96
| 12700 | 90.39 | 0.44 | 7539.12 | 7122.78 | -783.2
| 12800 | 90.39 | 0.44 | 7538.43 | 7222.78 | -782.43
| 12900 | 90.39 | 0.44 | 7537.75 | 7322.77 | -781.66
| 13000 | 90.39 | 0.44 | 7537.06 | 7422.77 | -780.9
| 13100 | 90.39 | 0.44 | 7536.38 | 7522.76 | -780.13
| 13200 | 90.39 | 0.44 | 7535.7 | 7622.76 | -779.36
| 13300 | 90.39 | 0.44 | 7535.01 | 7722.75 | -778.59
| 13400 | 90.39 | 0.44 | 7534.33 | 7822.74 | -777.83
| 13500 | 90.39 | 0.44 | 7533.65 | 7922.74 | -777.06
| 13600 | 90.39 | 0.44 | 7532.96 | 8022.73 | -776.29
| 13700 | 90.39 | 0.44 | 7532.28 | 8122.73 | -775.53
| 13740.81 | 90.39 | 0.44 | 7532 | 8163.53 | -775.21

## Lookup (hidden)
North Reference | RetunValue | Grid Type | ReturnValue | Deviation Indicator | ReturnValue
| 2 |  | 0 |  | 4
True |  | SPCS-Colorado Central-NAD27 |  | Directional
Grid |  | SPCS-Colorado Central-NAD83 |  | High Angle
|  | SPCS-Colorado North-NAD27 |  | Horizontal
SPCS-Colorado North-NAD83
SPCS-Colorado South-NAD27
SPCS-Colorado South-NAD83
UTM-Zone 12 NAD27
UTM-Zone 12 NAD83
UTM-Zone 13 NAD27
UTM-Zone 13 NAD83