## Data
Header Information | measured depth (ft) | inclination (°) | azimuth (°) | true vertical depth (ft) | northing +N/-S (ft) | easting +E/-W (ft)
Operator Name | 0 | 0 | 0 | 0 | 0 | 0
Noble Energy | 266 | 0.6 | 146.93 | 266 | -1.17 | 0.76
Operator Number | 611 | 1.2 | 58.63 | 610.96 | -0.8 | 4.83
100322 | 722 | 0.59 | 25.07 | 721.95 | 0.32 | 6.06
Well Name and Number | 815 | 0.48 | 31.7 | 814.95 | 1.09 | 6.47
Wells Ranch AA35-69-1AHNC | 907 | 0.34 | 34.28 | 906.94 | 1.64 | 6.83
API Number (if available) | 998 | 0.28 | 24.56 | 997.94 | 2.07 | 7.07
05-123-38666 | 1090 | 0.22 | 275.01 | 1089.94 | 2.29 | 6.99
Location: QQ SEC TWP RGE | 1182 | 0.22 | 57.39 | 1181.94 | 2.4 | 6.96
NWNW Sec. 36-T6N-R63W | 1274 | 0.58 | 321.14 | 1273.94 | 2.85 | 6.82
Citing Type: Planned or Actual | 1365 | 0.41 | 328.62 | 1364.94 | 3.49 | 6.36
Actual | 1457 | 0.54 | 328.48 | 1456.93 | 4.14 | 5.96
Deviation Indicator | 1552 | 0.22 | 328.99 | 1551.93 | 4.68 | 5.64
Horizontal | 1647 | 0.34 | 47.67 | 1646.93 | 5.03 | 5.75
North Reference | 1742 | 0.44 | 3.33 | 1741.93 | 5.58 | 5.98
Grid | 1837 | 2.09 | 350.34 | 1836.9 | 7.65 | 5.71
Grid Type | 1931 | 3.38 | 352.73 | 1930.79 | 12.09 | 5.07
SPCS-Colorado North-NAD83 | 2026 | 4.28 | 345.78 | 2025.58 | 18.31 | 3.85
| 2119 | 5.64 | 339.5 | 2118.23 | 25.95 | 1.39
| 2214 | 7.57 | 337.29 | 2212.6 | 36.1 | -2.66
| 2308 | 9.68 | 328.99 | 2305.53 | 48.58 | -9.12
| 2403 | 9.51 | 328.14 | 2399.2 | 62.09 | -17.38
| 2498 | 9.13 | 333.77 | 2492.95 | 75.52 | -24.85
| 2593 | 10.7 | 339.65 | 2586.53 | 90.55 | -31.25
| 2688 | 9.62 | 338.15 | 2680.04 | 106.19 | -37.27
| 2783 | 9.87 | 336.68 | 2773.67 | 121.03 | -43.45
| 2877 | 10.56 | 339.04 | 2866.18 | 136.48 | -49.72
| 2972 | 10.1 | 339.15 | 2959.64 | 152.39 | -55.8
| 3067 | 10.12 | 337.67 | 3053.16 | 167.89 | -61.93
| 3162 | 9.81 | 341.28 | 3146.73 | 183.28 | -67.7
| 3257 | 10.07 | 336.91 | 3240.31 | 198.58 | -73.56
| 3352 | 8.39 | 334.92 | 3334.07 | 212.5 | -79.75
| 3446 | 8.33 | 343.66 | 3427.08 | 225.25 | -84.58
| 3541 | 10.52 | 345.92 | 3520.79 | 240.27 | -88.62
| 3636 | 10.45 | 343.96 | 3614.2 | 256.96 | -93.11
| 3731 | 11.22 | 342.52 | 3707.51 | 274.05 | -98.27
| 3826 | 12.42 | 342.88 | 3800.49 | 292.63 | -104.05
| 3921 | 13.27 | 343 | 3893.12 | 312.82 | -110.25
| 4016 | 13.21 | 342.73 | 3985.59 | 333.62 | -116.66
| 4111 | 10.62 | 344.58 | 4078.54 | 352.42 | -122.21
| 4205 | 9.13 | 348.59 | 4171.14 | 368.09 | -125.99
| 4300 | 7.19 | 348.17 | 4265.18 | 381.29 | -128.7
| 4395 | 4.36 | 350.86 | 4359.68 | 390.68 | -130.49
| 4490 | 3.57 | 353.42 | 4454.46 | 397.18 | -131.4
| 4584 | 3.8 | 346.85 | 4548.26 | 403.12 | -132.45
| 4679 | 2.66 | 351.91 | 4643.11 | 408.37 | -133.47
| 4774 | 0.98 | 71.91 | 4738.07 | 410.81 | -133.01
| 4869 | 1.06 | 89.89 | 4833.05 | 411.06 | -131.36
| 4963 | 0.47 | 92.27 | 4927.05 | 411.05 | -130.11
| 5058 | 0.7 | 39.71 | 5022.04 | 411.48 | -129.35
| 5153 | 0.39 | 97.29 | 5117.04 | 411.88 | -128.65
| 5248 | 0.94 | 123.43 | 5212.03 | 411.41 | -127.68
| 5343 | 0.63 | 159.05 | 5307.02 | 410.5 | -126.85
| 5437 | 0.71 | 154.21 | 5401.02 | 409.49 | -126.41
| 5532 | 0.93 | 134.85 | 5496.01 | 408.42 | -125.61
| 5627 | 1.26 | 133.27 | 5590.99 | 407.16 | -124.3
| 5721 | 1.33 | 120.1 | 5684.96 | 405.9 | -122.6
| 5816 | 0.44 | 113.4 | 5779.95 | 405.2 | -121.31
| 5911 | 0.4 | 92.09 | 5874.95 | 405.05 | -120.65
| 6006 | 0.37 | 88.87 | 5969.95 | 405.04 | -120.01
| 6061 | 0.34 | 61.37 | 6024.95 | 405.12 | -119.69
| 6122 | 0.28 | 110.55 | 6085.95 | 405.16 | -119.39
| 6195 | 3.42 | 269.63 | 6158.91 | 405.08 | -121.4
| 6243 | 12.22 | 263.06 | 6206.41 | 404.45 | -127.89
| 6290 | 18.12 | 262.72 | 6251.76 | 402.93 | -140.09
| 6338 | 20.27 | 258.49 | 6297.09 | 400.32 | -155.64
| 6384 | 20.88 | 257.6 | 6340.15 | 396.97 | -171.46
| 6432 | 23.87 | 262.81 | 6384.54 | 393.92 | -189.45
| 6479 | 28.68 | 266.28 | 6426.67 | 391.99 | -210.15
| 6527 | 36.53 | 269.07 | 6467.08 | 391.01 | -235.97
| 6574 | 45.36 | 273.53 | 6502.55 | 391.82 | -266.72
| 6622 | 48.4 | 273.25 | 6535.36 | 393.89 | -301.69
| 6669 | 48.51 | 274.07 | 6566.53 | 396.13 | -336.79
| 6717 | 49.1 | 275.73 | 6598.14 | 399.22 | -372.78
| 6763 | 55.72 | 271.98 | 6626.19 | 401.62 | -409.12
| 6811 | 64.86 | 267.63 | 6649.97 | 401.4 | -450.75
| 6858 | 69.08 | 267.04 | 6668.35 | 399.39 | -493.94
| 6906 | 72.07 | 268.65 | 6684.31 | 397.69 | -539.17
| 6953 | 77.36 | 270.42 | 6696.7 | 397.33 | -584.49
| 7001 | 82.89 | 270.93 | 6704.93 | 397.89 | -631.76
| 7022 | 84.04 | 270.54 | 6707.32 | 398.16 | -652.62
| 7099 | 85.93 | 270.72 | 6714.05 | 399 | -729.32
| 7175 | 87.78 | 269.74 | 6718.22 | 399.31 | -805.2
| 7270 | 89.48 | 269.95 | 6720.49 | 399.05 | -900.17
| 7364 | 89.41 | 270.01 | 6721.4 | 399.02 | -994.16
| 7459 | 89.66 | 269.84 | 6722.17 | 398.89 | -1089.16
| 7554 | 90.06 | 269.7 | 6722.4 | 398.51 | -1184.16
| 7649 | 90.46 | 269.25 | 6721.97 | 397.64 | -1279.15
| 7744 | 89.57 | 269.89 | 6721.95 | 396.93 | -1374.15
| 7839 | 89.97 | 269.8 | 6722.33 | 396.67 | -1469.15
| 7934 | 89.94 | 269.77 | 6722.4 | 396.31 | -1564.14
| 8029 | 90.03 | 269.74 | 6722.43 | 395.91 | -1659.14
| 8123 | 88.95 | 268.92 | 6723.26 | 394.81 | -1753.13
| 8218 | 89.29 | 269.51 | 6724.72 | 393.51 | -1848.11
| 8313 | 88.27 | 268.46 | 6726.75 | 391.82 | -1943.07
| 8408 | 89.45 | 269.34 | 6728.64 | 390 | -2038.03
| 8502 | 89.48 | 268.95 | 6729.51 | 388.6 | -2132.02
| 8597 | 89.57 | 268.65 | 6730.3 | 386.61 | -2226.99
| 8692 | 90.09 | 268.27 | 6730.58 | 384.06 | -2321.96
| 8787 | 91.02 | 268.23 | 6729.66 | 381.16 | -2416.91
| 8882 | 92.03 | 270.13 | 6727.13 | 379.8 | -2511.86
| 8976 | 91.54 | 270.48 | 6724.21 | 380.3 | -2605.81
| 9071 | 88.86 | 269.89 | 6723.88 | 380.6 | -2700.8
| 9166 | 89.45 | 269.49 | 6725.28 | 380.09 | -2795.79
| 9261 | 87.41 | 270.45 | 6727.88 | 380.04 | -2890.75
| 9356 | 87.22 | 270.38 | 6732.33 | 380.73 | -2985.64
| 9451 | 88.58 | 270.06 | 6735.81 | 381.09 | -3080.57
| 9545 | 89.38 | 269 | 6737.48 | 380.32 | -3174.55
| 9640 | 88.86 | 269.1 | 6738.94 | 378.74 | -3269.53
| 9735 | 89.29 | 269.27 | 6740.48 | 377.39 | -3364.51
| 9830 | 90.43 | 268.79 | 6740.71 | 375.79 | -3459.49
| 9924 | 90.31 | 269.72 | 6740.1 | 374.56 | -3553.48
| 10019 | 89.54 | 270.85 | 6740.23 | 375.04 | -3648.48
| 10114 | 89.88 | 270.38 | 6740.71 | 376.06 | -3743.47
| 10209 | 90.96 | 270.25 | 6740.01 | 376.58 | -3838.46
| 10304 | 89.08 | 270.97 | 6739.98 | 377.59 | -3933.45
| 10398 | 87.99 | 271.03 | 6742.38 | 379.23 | -4027.41
| 10493 | 87.94 | 270.29 | 6745.75 | 380.32 | -4122.34
| 10588 | 89.41 | 269.89 | 6747.95 | 380.47 | -4217.31
| 10683 | 88.8 | 269.35 | 6749.43 | 379.84 | -4312.3
| 10778 | 89.45 | 269.06 | 6750.89 | 378.52 | -4407.28
| 10872 | 90.22 | 270.77 | 6751.16 | 378.38 | -4501.27
| 10967 | 91.29 | 270.69 | 6749.9 | 379.59 | -4596.26
| 11062 | 90.31 | 271.31 | 6748.58 | 381.25 | -4691.23
| 11157 | 88.09 | 268.55 | 6749.9 | 381.14 | -4786.21
| 11234 | 87.35 | 268.12 | 6752.97 | 378.9 | -4863.11
| 11299 | 87.35 | 268.12 | 6755.97 | 376.77 | -4928.01

## Lookup (hidden)
North Reference | RetunValue | Grid Type | ReturnValue | Deviation Indicator | ReturnValue
| 3 |  | 5 |  | 4
True |  | SPCS-Colorado Central-NAD27 |  | Directional
Grid |  | SPCS-Colorado Central-NAD83 |  | High Angle
|  | SPCS-Colorado North-NAD27 |  | Horizontal
SPCS-Colorado North-NAD83
SPCS-Colorado South-NAD27
SPCS-Colorado South-NAD83
UTM-Zone 12 NAD27
UTM-Zone 12 NAD83
UTM-Zone 13 NAD27
UTM-Zone 13 NAD83