## Data
Header Information | measured depth (ft) | inclination (°) | azimuth (°) | true vertical depth (ft) | northing +N/-S (ft) | easting +E/-W (ft)
Operator Name | 0 | 0 | 0 | 0 | 0 | 0
Encana Oil & Gas | 455 | 1.89 | 121.56 | 454.92 | -3.93 | 6.39
Operator Number | 548 | 3.37 | 119.24 | 547.82 | -6.07 | 10.09
100185 | 641 | 4.31 | 129.3 | 640.61 | -9.61 | 15.18
Well Name and Number | 733 | 6.14 | 140.15 | 732.22 | -15.58 | 21
McConahay 1C-34H-H266 | 826 | 8.84 | 146.01 | 824.42 | -25.33 | 28.19
API Number (if available) | 920 | 11.11 | 144.72 | 917 | -38.71 | 37.46
| 1012 | 13 | 150.11 | 1006.97 | -54.92 | 47.73
Location: QQ SEC TWP RGE | 1089 | 12.09 | 153.29 | 1082.13 | -69.63 | 55.68
Section 34 | 1188 | 11.27 | 150.35 | 1179.08 | -87.3 | 65.12
Citing Type: Planned or Actual | 1373 | 12.01 | 149.57 | 1360.27 | -119.61 | 83.81
Actual | 1559 | 11.57 | 146.58 | 1542.35 | -151.86 | 103.89
Deviation Indicator | 1745 | 13.88 | 154.84 | 1723.78 | -187.63 | 123.65
| 1931 | 15.68 | 155.16 | 1903.62 | -230.64 | 143.7
North Reference | 2122 | 15.64 | 158.04 | 2087.54 | -277.94 | 164.17
True | 2312 | 15.08 | 158.29 | 2270.75 | -324.66 | 182.89
Grid Type | 2503 | 13.13 | 160.53 | 2455.98 | -368.2 | 199.31
#VALUE! | 2693 | 11.38 | 159.29 | 2641.65 | -406.08 | 213.13
| 2884 | 9.23 | 151.66 | 2829.56 | -437.19 | 227.07
| 3075 | 9.16 | 147.74 | 3018.11 | -463.53 | 242.46
| 3265 | 9.9 | 142.78 | 3205.49 | -489.33 | 260.41
| 3456 | 9.78 | 147.98 | 3393.68 | -516.16 | 278.94
| 3646 | 9.71 | 146.2 | 3580.94 | -543.15 | 296.41
| 3837 | 9 | 141.38 | 3769.4 | -568.21 | 314.7
| 4027 | 10.77 | 126.43 | 3956.61 | -590.37 | 338.26
| 4218 | 10.4 | 132.31 | 4144.36 | -612.57 | 365.37
| 4409 | 13.97 | 145.66 | 4331.07 | -643.23 | 391.14
| 4599 | 12.35 | 149.21 | 4516.07 | -679.63 | 414.48
| 4790 | 11.09 | 153.92 | 4703.09 | -713.67 | 433.01
| 4980 | 12.9 | 154.02 | 4888.93 | -749.16 | 450.34
| 5171 | 10.22 | 160.52 | 5076.05 | -784.3 | 465.33
| 5362 | 9.07 | 142.11 | 5264.39 | -812.17 | 480.23
| 5552 | 11.01 | 147.75 | 5451.48 | -839.33 | 499.11
| 5743 | 8.19 | 157.4 | 5639.8 | -867.33 | 514.08
| 5934 | 8.42 | 139.5 | 5828.83 | -890.52 | 528.39
| 6124 | 8.5 | 148.55 | 6016.77 | -913.08 | 544.75
| 6315 | 10.83 | 147.97 | 6205.04 | -940.34 | 561.63
| 6505 | 10.16 | 152.37 | 6391.87 | -970.32 | 578.87
| 6696 | 9.45 | 154.12 | 6580.08 | -999.35 | 593.53
| 6791 | 10.34 | 158.06 | 6673.66 | -1014.28 | 600.12
| 6823 | 9.48 | 156.12 | 6705.19 | -1019.35 | 602.26
| 6855 | 8.67 | 156.83 | 6736.78 | -1023.98 | 604.28
| 6886 | 7.84 | 157.8 | 6767.46 | -1028.08 | 605.99
| 6918 | 8.5 | 163.34 | 6799.14 | -1032.37 | 607.5
| 6950 | 10.38 | 173.43 | 6830.71 | -1037.5 | 608.51
| 6982 | 12.48 | 181.27 | 6862.07 | -1043.82 | 608.76
| 7013 | 14.35 | 187.65 | 6892.23 | -1050.98 | 608.17
| 7045 | 16.75 | 190.87 | 6923.05 | -1059.44 | 606.78
| 7077 | 18.68 | 194.93 | 6953.54 | -1068.92 | 604.58
| 7109 | 21.04 | 199.17 | 6983.63 | -1079.3 | 601.38
| 7140 | 22.99 | 205.64 | 7012.37 | -1090.02 | 596.93
| 7172 | 24.09 | 210.82 | 7041.71 | -1101.26 | 590.88
| 7204 | 24.69 | 216.45 | 7070.86 | -1112.25 | 583.56
| 7236 | 26.76 | 223.17 | 7099.7 | -1122.88 | 574.66
| 7268 | 28.77 | 227.79 | 7128.01 | -1133.31 | 564.02
| 7299 | 31.68 | 232.25 | 7154.8 | -1143.31 | 552.06
| 7331 | 33.39 | 238.11 | 7181.78 | -1153.11 | 537.93
| 7363 | 36.47 | 243.99 | 7208.02 | -1161.94 | 521.9
| 7395 | 39.27 | 247.71 | 7233.28 | -1169.95 | 503.98
| 7427 | 42.43 | 250.45 | 7257.49 | -1177.41 | 484.43
| 7458 | 46.79 | 255.98 | 7279.56 | -1183.65 | 463.59
| 7490 | 51.34 | 258.66 | 7300.52 | -1188.93 | 440.01
| 7522 | 53.5 | 259.83 | 7320.04 | -1193.66 | 415.1
| 7554 | 54.8 | 260.04 | 7338.78 | -1198.19 | 389.56
| 7585 | 55.7 | 260.41 | 7356.45 | -1202.52 | 364.46
| 7617 | 56.56 | 262.01 | 7374.28 | -1206.58 | 338.21
| 7649 | 56.98 | 265 | 7391.82 | -1209.6 | 311.62
| 7681 | 58.82 | 266.24 | 7408.83 | -1211.67 | 284.59
| 7713 | 61.22 | 267.96 | 7424.82 | -1213.07 | 256.91
| 7744 | 62.94 | 268.08 | 7439.33 | -1214.01 | 229.53
| 7776 | 64.64 | 268.24 | 7453.47 | -1214.93 | 200.84
| 7808 | 66.24 | 268.02 | 7466.77 | -1215.88 | 171.75
| 7839 | 68.92 | 267.93 | 7478.59 | -1216.9 | 143.12
| 7871 | 71.57 | 267.43 | 7489.4 | -1218.12 | 113.03
| 7903 | 73.93 | 267.2 | 7498.89 | -1219.55 | 82.5
| 7935 | 75.68 | 267.41 | 7507.28 | -1221 | 51.66
| 7967 | 77.72 | 267.91 | 7514.64 | -1222.27 | 20.54
| 7998 | 79.47 | 268.68 | 7520.77 | -1223.17 | -9.83
| 8019 | 81.07 | 269.16 | 7524.32 | -1223.56 | -30.52
| 8146 | 87.41 | 269.63 | 7537.06 | -1224.89 | -156.81
| 8241 | 89.4 | 270.72 | 7539.7 | -1224.6 | -251.77
| 8337 | 89.97 | 271 | 7540.23 | -1223.16 | -347.76
| 8432 | 91.44 | 272 | 7539.06 | -1220.68 | -442.71
| 8527 | 90.37 | 271.65 | 7537.56 | -1217.65 | -537.65
| 8623 | 91.85 | 272.47 | 7535.7 | -1214.2 | -633.57
| 8718 | 91.51 | 272.5 | 7532.92 | -1210.08 | -728.44
| 8813 | 91.28 | 272.02 | 7530.6 | -1206.34 | -823.33
| 8908 | 91.18 | 272.46 | 7528.56 | -1202.63 | -918.24
| 9004 | 91.07 | 272.85 | 7526.68 | -1198.18 | -1014.12
| 9099 | 90.34 | 272.4 | 7525.51 | -1193.83 | -1109.01
| 9194 | 89.63 | 272.12 | 7525.53 | -1190.08 | -1203.94
| 9290 | 89.03 | 271.13 | 7526.66 | -1187.36 | -1299.89
| 9385 | 89.53 | 271.68 | 7527.85 | -1185.03 | -1394.85
| 9480 | 89.73 | 272.77 | 7528.46 | -1181.35 | -1489.78
| 9575 | 89.03 | 272.74 | 7529.49 | -1176.78 | -1584.66
| 9671 | 89.53 | 273.37 | 7530.7 | -1171.66 | -1680.52
| 9766 | 88.99 | 271.55 | 7531.93 | -1167.59 | -1775.42
| 9861 | 90.57 | 271.98 | 7532.29 | -1164.66 | -1870.37
| 9956 | 90.77 | 271.89 | 7531.18 | -1161.45 | -1965.31
| 10052 | 90.94 | 273.23 | 7529.75 | -1157.17 | -2061.2
| 10147 | 88.11 | 272.06 | 7530.53 | -1152.78 | -2156.08
| 10242 | 88.42 | 271.97 | 7533.41 | -1149.44 | -2250.98
| 10337 | 88.82 | 271.54 | 7535.7 | -1146.53 | -2345.91
| 10433 | 89.23 | 271.21 | 7537.33 | -1144.23 | -2441.87
| 10528 | 89.93 | 271.35 | 7538.03 | -1142.11 | -2536.84
| 10623 | 89.66 | 269.69 | 7538.37 | -1141.25 | -2631.83
| 10718 | 90.47 | 268.26 | 7538.26 | -1142.95 | -2726.81
| 10813 | 91.45 | 267.14 | 7536.67 | -1146.76 | -2821.72
| 10909 | 91.75 | 266.69 | 7533.99 | -1151.92 | -2917.54
| 11004 | 90.37 | 266.59 | 7532.23 | -1157.49 | -3012.36
| 11099 | 90.13 | 267.53 | 7531.82 | -1162.36 | -3107.23
| 11194 | 88.93 | 268.05 | 7532.6 | -1166.03 | -3202.16
| 11290 | 89.09 | 268.03 | 7534.26 | -1169.31 | -3298.09
| 11385 | 89.39 | 267.46 | 7535.52 | -1173.05 | -3393
| 11480 | 89.29 | 267.34 | 7536.61 | -1177.36 | -3487.9
| 11576 | 89.53 | 267.15 | 7537.6 | -1181.97 | -3583.78
| 11627 | 89.63 | 266.64 | 7537.97 | -1184.73 | -3634.71
| 11694 | 89.63 | 266.64 | 7538.4 | -1188.66 | -3701.59

## Lookup (hidden)
North Reference | RetunValue | Grid Type | ReturnValue | Deviation Indicator | ReturnValue
| 2 |  | 0 |  | 4
True |  | SPCS-Colorado Central-NAD27 |  | Directional
Grid |  | SPCS-Colorado Central-NAD83 |  | High Angle
|  | SPCS-Colorado North-NAD27 |  | Horizontal
SPCS-Colorado North-NAD83
SPCS-Colorado South-NAD27
SPCS-Colorado South-NAD83
UTM-Zone 12 NAD27
UTM-Zone 12 NAD83
UTM-Zone 13 NAD27
UTM-Zone 13 NAD83