## Data
Header Information | measured depth (ft) | inclination (°) | azimuth (°) | true vertical depth (ft) | northing +N/-S (ft) | easting +E/-W (ft)
Operator Name | 0 | 0 | 0 | 0 | 0 | 0
ConocoPhillips Company | 100 | 0 | 0 | 100 | 0 | 0
Operator Number | 200 | 0 | 0 | 200 | 0 | 0
19160 | 300 | 0 | 0 | 300 | 0 | 0
Well Name and Number | 400 | 0 | 0 | 400 | 0 | 0
Moran Trust 2-2H | 500 | 0 | 0 | 500 | 0 | 0
API Number (if available) | 600 | 0 | 0 | 600 | 0 | 0
| 700 | 0 | 0 | 700 | 0 | 0
Location: QQ SEC TWP RGE | 800 | 0 | 0 | 800 | 0 | 0
SESE 2 T5S-R64W | 900 | 0 | 0 | 900 | 0 | 0
Citing Type: Planned or Actual | 1000 | 0 | 0 | 1000 | 0 | 0
Planned | 1100 | 0 | 0 | 1100 | 0 | 0
Deviation Indicator | 1200 | 0 | 0 | 1200 | 0 | 0
Horizontal | 1300 | 0 | 0 | 1300 | 0 | 0
North Reference | 1400 | 0 | 0 | 1400 | 0 | 0
True | 1500 | 0 | 0 | 1500 | 0 | 0
Grid Type | 1600 | 0 | 0 | 1600 | 0 | 0
#VALUE! | 1700 | 0 | 0 | 1700 | 0 | 0
| 1800 | 0 | 0 | 1800 | 0 | 0
| 1900 | 0 | 0 | 1900 | 0 | 0
| 2000 | 0 | 0 | 2000 | 0 | 0
| 2100 | 0 | 0 | 2100 | 0 | 0
| 2200 | 0 | 0 | 2200 | 0 | 0
| 2300 | 0 | 0 | 2300 | 0 | 0
| 2315 | 0 | 0 | 2315 | 0 | 0
| 2400 | 1.7 | 65 | 2399.99 | 0.53 | 1.14
| 2460 | 2.9 | 65 | 2459.94 | 1.55 | 3.33
| 2500 | 2.9 | 65 | 2499.89 | 2.41 | 5.16
| 2600 | 2.9 | 65 | 2599.76 | 4.54 | 9.74
| 2700 | 2.9 | 65 | 2699.63 | 6.68 | 14.33
| 2800 | 2.9 | 65 | 2799.5 | 8.82 | 18.91
| 2900 | 2.9 | 65 | 2899.37 | 10.96 | 23.5
| 3000 | 2.9 | 65 | 2999.25 | 13.1 | 28.09
| 3100 | 2.9 | 65 | 3099.12 | 15.23 | 32.67
| 3200 | 2.9 | 65 | 3198.99 | 17.37 | 37.26
| 3300 | 2.9 | 65 | 3298.86 | 19.51 | 41.84
| 3400 | 2.9 | 65 | 3398.73 | 21.65 | 46.43
| 3500 | 2.9 | 65 | 3498.61 | 23.79 | 51.01
| 3600 | 2.9 | 65 | 3598.48 | 25.93 | 55.6
| 3700 | 2.9 | 65 | 3698.35 | 28.06 | 60.18
| 3800 | 2.9 | 65 | 3798.22 | 30.2 | 64.77
| 3900 | 2.9 | 65 | 3898.09 | 32.34 | 69.35
| 4000 | 2.9 | 65 | 3997.97 | 34.48 | 73.94
| 4100 | 2.9 | 65 | 4097.84 | 36.62 | 78.52
| 4200 | 2.9 | 65 | 4197.71 | 38.75 | 83.11
| 4300 | 2.9 | 65 | 4297.58 | 40.89 | 87.69
| 4400 | 2.9 | 65 | 4397.45 | 43.03 | 92.28
| 4500 | 2.9 | 65 | 4497.33 | 45.17 | 96.86
| 4600 | 2.9 | 65 | 4597.2 | 47.31 | 101.45
| 4700 | 2.9 | 65 | 4697.07 | 49.45 | 106.04
| 4800 | 2.9 | 65 | 4796.94 | 51.58 | 110.62
| 4900 | 2.9 | 65 | 4896.81 | 53.72 | 115.21
| 5000 | 2.9 | 65 | 4996.69 | 55.86 | 119.79
| 5100 | 2.9 | 65 | 5096.56 | 58 | 124.38
| 5200 | 2.9 | 65 | 5196.43 | 60.14 | 128.96
| 5300 | 2.9 | 65 | 5296.3 | 62.27 | 133.55
| 5400 | 2.9 | 65 | 5396.17 | 64.41 | 138.13
| 5500 | 2.9 | 65 | 5496.04 | 66.55 | 142.72
| 5600 | 2.9 | 65 | 5595.92 | 68.69 | 147.3
| 5700 | 2.9 | 65 | 5695.79 | 70.83 | 151.89
| 5800 | 2.9 | 65 | 5795.66 | 72.96 | 156.47
| 5900 | 2.9 | 65 | 5895.53 | 75.1 | 161.06
| 6000 | 2.9 | 65 | 5995.4 | 77.24 | 165.64
| 6100 | 2.9 | 65 | 6095.28 | 79.38 | 170.23
| 6200 | 2.9 | 65 | 6195.15 | 81.52 | 174.81
| 6300 | 2.9 | 65 | 6295.02 | 83.66 | 179.4
| 6400 | 2.9 | 65 | 6394.89 | 85.79 | 183.98
| 6500 | 2.9 | 65 | 6494.76 | 87.93 | 188.57
| 6600 | 2.9 | 65 | 6594.64 | 90.07 | 193.16
| 6700 | 2.9 | 65 | 6694.51 | 92.21 | 197.74
| 6705.5 | 2.9 | 65 | 6700 | 92.33 | 197.99
| 6800 | 1.01 | 65 | 6794.44 | 93.69 | 200.91
| 6850.5 | 0 | 0 | 6844.94 | 93.88 | 201.32
| 6900 | 0 | 0 | 6894.44 | 93.88 | 201.32
| 7000 | 0 | 0 | 6994.44 | 93.88 | 201.32
| 7100 | 0 | 0 | 7094.44 | 93.88 | 201.32
| 7132.65 | 0 | 0 | 7127.09 | 93.88 | 201.32
| 7200 | 6.735 | 271.528 | 7194.28 | 93.98 | 197.37
| 7300 | 16.735 | 271.528 | 7292.07 | 94.52 | 177.06
| 7400 | 26.735 | 271.528 | 7384.84 | 95.51 | 140.09
| 7500 | 36.735 | 271.528 | 7469.78 | 96.91 | 87.58
| 7600 | 46.735 | 271.528 | 7544.31 | 98.68 | 21.12
| 7700 | 56.735 | 271.528 | 7606.16 | 100.77 | -57.27
| 7800 | 66.735 | 271.528 | 7653.46 | 103.12 | -145.21
| 7900 | 76.735 | 271.528 | 7684.76 | 105.65 | -240.01
| 8000 | 86.735 | 271.528 | 7699.12 | 108.29 | -338.81
| 8025.55 | 89.289 | 271.528 | 7700 | 108.97 | -364.33
| 8100 | 89.289 | 271.528 | 7700.93 | 110.95 | -438.76
| 8200 | 89.289 | 271.528 | 7702.17 | 113.62 | -538.71
| 8300 | 89.289 | 271.528 | 7703.41 | 116.29 | -638.67
| 8400 | 89.289 | 271.528 | 7704.65 | 118.95 | -738.63
| 8500 | 89.289 | 271.528 | 7705.89 | 121.62 | -838.58
| 8600 | 89.289 | 271.528 | 7707.13 | 124.29 | -938.54
| 8700 | 89.289 | 271.528 | 7708.37 | 126.95 | -1038.5
| 8800 | 89.289 | 271.528 | 7709.61 | 129.62 | -1138.45
| 8900 | 89.289 | 271.528 | 7710.85 | 132.29 | -1238.41
| 9000 | 89.289 | 271.528 | 7712.09 | 134.95 | -1338.37
| 9100 | 89.289 | 271.528 | 7713.33 | 137.62 | -1438.32
| 9200 | 89.289 | 271.528 | 7714.57 | 140.29 | -1538.28
| 9300 | 89.289 | 271.528 | 7715.81 | 142.95 | -1638.24
| 9400 | 89.289 | 271.528 | 7717.05 | 145.62 | -1738.19
| 9500 | 89.289 | 271.528 | 7718.29 | 148.29 | -1838.15
| 9600 | 89.289 | 271.528 | 7719.53 | 150.95 | -1938.11
| 9700 | 89.289 | 271.528 | 7720.77 | 153.62 | -2038.06
| 9800 | 89.289 | 271.528 | 7722.01 | 156.29 | -2138.02
| 9900 | 89.289 | 271.528 | 7723.25 | 158.95 | -2237.98
| 10000 | 89.289 | 271.528 | 7724.49 | 161.62 | -2337.93
| 10100 | 89.289 | 271.528 | 7725.73 | 164.28 | -2437.89
| 10200 | 89.289 | 271.528 | 7726.97 | 166.95 | -2537.85
| 10300 | 89.289 | 271.528 | 7728.21 | 169.62 | -2637.8
| 10400 | 89.289 | 271.528 | 7729.45 | 172.28 | -2737.76
| 10500 | 89.289 | 271.528 | 7730.69 | 174.95 | -2837.72
| 10600 | 89.289 | 271.528 | 7731.93 | 177.62 | -2937.67
| 10700 | 89.289 | 271.528 | 7733.17 | 180.28 | -3037.63
| 10800 | 89.289 | 271.528 | 7734.41 | 182.95 | -3137.59
| 10900 | 89.289 | 271.528 | 7735.65 | 185.62 | -3237.54
| 11000 | 89.289 | 271.528 | 7736.89 | 188.28 | -3337.5
| 11100 | 89.289 | 271.528 | 7738.13 | 190.95 | -3437.46
| 11200 | 89.289 | 271.528 | 7739.37 | 193.62 | -3537.41
| 11300 | 89.289 | 271.528 | 7740.61 | 196.28 | -3637.37
| 11400 | 89.289 | 271.528 | 7741.85 | 198.95 | -3737.33
| 11500 | 89.289 | 271.528 | 7743.09 | 201.62 | -3837.29
| 11600 | 89.289 | 271.528 | 7744.33 | 204.28 | -3937.24
| 11700 | 89.289 | 271.528 | 7745.57 | 206.95 | -4037.2
| 11800 | 89.289 | 271.528 | 7746.81 | 209.62 | -4137.16
| 11900 | 89.289 | 271.528 | 7748.05 | 212.28 | -4237.11
| 12000 | 89.289 | 271.528 | 7749.29 | 214.95 | -4337.07
| 12100 | 89.289 | 271.528 | 7750.53 | 217.62 | -4437.03
| 12200 | 89.289 | 271.528 | 7751.77 | 220.28 | -4536.98
| 12300 | 89.289 | 271.528 | 7753.01 | 222.95 | -4636.94
| 12379.55 | 89.289 | 271.528 | 7754 | 225.07 | -4716.46

## Lookup (hidden)
North Reference | RetunValue | Grid Type | ReturnValue | Deviation Indicator | ReturnValue
| 2 |  | 0 |  | 4
True |  | SPCS-Colorado Central-NAD27 |  | Directional
Grid |  | SPCS-Colorado Central-NAD83 |  | High Angle
|  | SPCS-Colorado North-NAD27 |  | Horizontal
SPCS-Colorado North-NAD83
SPCS-Colorado South-NAD27
SPCS-Colorado South-NAD83
UTM-Zone 12 NAD27
UTM-Zone 12 NAD83
UTM-Zone 13 NAD27
UTM-Zone 13 NAD83