## Data
Header Information | measured depth (ft) | inclination (°) | azimuth (°) | true vertical depth (ft) | northing +N/-S (ft) | easting +E/-W (ft)
Operator Name | 0 | 0 | 0 | 0 | 0 | 0
WHITING OIL AND GAS CORP. | 100 | 0 | 0 | 100 | 0 | 0
Operator Number | 200 | 0 | 0 | 200 | 0 | 0
96155 | 300 | 0 | 0 | 300 | 0 | 0
Well Name and Number | 400 | 0 | 0 | 400 | 0 | 0
Cottonwood 08E-0504 | 500 | 0 | 0 | 500 | 0 | 0
API Number (if available) | 600 | 0 | 0 | 600 | 0 | 0
| 700 | 0 | 0 | 700 | 0 | 0
Location: QQ SEC TWP RGE | 800 | 0 | 0 | 800 | 0 | 0
SWNW S8-T9S-R57W | 900 | 0 | 0 | 900 | 0 | 0
Citing Type: Planned or Actual | 1000 | 0 | 0 | 1000 | 0 | 0
PLANNED | 1100 | 0 | 0 | 1100 | 0 | 0
Deviation Indicator | 1200 | 0 | 0 | 1200 | 0 | 0
Directional | 1300 | 0 | 0 | 1300 | 0 | 0
North Reference | 1400 | 0 | 0 | 1400 | 0 | 0
True | 1500 | 0 | 0 | 1500 | 0 | 0
Grid Type | 1600 | 2 | 146.5 | 1599.98 | -1.455 | 0.963
#VALUE! | 1700 | 4 | 146.5 | 1699.838 | -5.819 | 3.852
| 1800 | 6 | 146.5 | 1799.452 | -13.087 | 8.662
| 1900 | 8 | 146.5 | 1898.702 | -23.249 | 15.388
| 2000 | 10 | 146.5 | 1997.465 | -36.293 | 24.022
| 2100 | 12 | 146.5 | 2095.623 | -52.203 | 34.553
| 2200 | 14 | 146.5 | 2193.055 | -70.961 | 46.968
| 2300 | 16 | 146.5 | 2289.643 | -92.542 | 61.252
| 2400 | 18 | 146.5 | 2385.268 | -116.921 | 77.389
| 2500 | 20 | 146.5 | 2479.816 | -144.069 | 95.357
| 2522.5 | 20.45 | 146.5 | 2500.928 | -150.555 | 99.65
| 2600 | 20.45 | 146.5 | 2573.544 | -173.135 | 114.595
| 2700 | 20.45 | 146.5 | 2667.242 | -202.27 | 133.879
| 2800 | 20.45 | 146.5 | 2760.939 | -231.405 | 153.164
| 2900 | 20.45 | 146.5 | 2854.637 | -260.54 | 172.448
| 3000 | 20.45 | 146.5 | 2948.335 | -289.675 | 191.732
| 3100 | 20.45 | 146.5 | 3042.033 | -318.81 | 211.016
| 3200 | 20.45 | 146.5 | 3135.73 | -347.945 | 230.3
| 3300 | 20.45 | 146.5 | 3229.428 | -377.081 | 249.584
| 3400 | 20.45 | 146.5 | 3323.126 | -406.216 | 268.868
| 3500 | 20.45 | 146.5 | 3416.824 | -435.351 | 288.152
| 3600 | 20.45 | 146.5 | 3510.521 | -464.486 | 307.437
| 3700 | 20.45 | 146.5 | 3604.219 | -493.621 | 326.721
| 3800 | 20.45 | 146.5 | 3697.917 | -522.756 | 346.005
| 3900 | 20.45 | 146.5 | 3791.615 | -551.891 | 365.289
| 4000 | 20.45 | 146.5 | 3885.312 | -581.026 | 384.573
| 4100 | 20.45 | 146.5 | 3979.01 | -610.162 | 403.857
| 4126.671 | 20.45 | 146.5 | 4004 | -617.932 | 409
| 4200 | 18.983 | 146.5 | 4073.028 | -638.561 | 422.654
| 4300 | 16.983 | 146.5 | 4168.138 | -664.305 | 439.694
| 4400 | 14.983 | 146.5 | 4264.267 | -687.266 | 454.891
| 4500 | 12.983 | 146.5 | 4361.299 | -707.415 | 468.228
| 4600 | 10.983 | 146.5 | 4459.115 | -724.728 | 479.687
| 4700 | 8.983 | 146.5 | 4557.596 | -739.184 | 489.255
| 4800 | 6.983 | 146.5 | 4656.621 | -750.765 | 496.92
| 4900 | 4.983 | 146.5 | 4756.071 | -759.457 | 502.674
| 5000 | 2.983 | 146.5 | 4855.825 | -765.249 | 506.507
| 5100 | 0.983 | 146.5 | 4955.76 | -768.135 | 508.418
| 5149.171 | 0 | 0 | 5004.928 | -768.487 | 508.651
| 5200 | 0 | 0 | 5055.757 | -768.487 | 508.651
| 5300 | 0 | 0 | 5155.757 | -768.487 | 508.651
| 5400 | 0 | 0 | 5255.757 | -768.487 | 508.651
| 5500 | 0 | 0 | 5355.757 | -768.487 | 508.651
| 5600 | 0 | 0 | 5455.757 | -768.487 | 508.651
| 5700 | 0 | 0 | 5555.757 | -768.487 | 508.651
| 5800 | 0 | 0 | 5655.757 | -768.487 | 508.651
| 5900 | 0 | 0 | 5755.757 | -768.487 | 508.651
| 6000 | 0 | 0 | 5855.757 | -768.487 | 508.651
| 6034.243 | 0 | 0 | 5890 | -768.487 | 508.651

## Lookup (hidden)
North Reference | RetunValue | Grid Type | ReturnValue | Deviation Indicator | ReturnValue
| 2 |  | 0 |  | 2
True |  | SPCS-Colorado Central-NAD27 |  | Directional
Grid |  | SPCS-Colorado Central-NAD83 |  | High Angle
|  | SPCS-Colorado North-NAD27 |  | Horizontal
SPCS-Colorado North-NAD83
SPCS-Colorado South-NAD27
SPCS-Colorado South-NAD83
UTM-Zone 12 NAD27
UTM-Zone 12 NAD83
UTM-Zone 13 NAD27
UTM-Zone 13 NAD83