## Data
Header Information | measured depth (ft) | inclination (°) | azimuth (°) | true vertical depth (ft) | northing +N/-S (ft) | easting +E/-W (ft)
Operator Name | 0 | 0 | 0 | 0 | 0 | 0
WHITING OIL AND GAS CORP. | 100 | 0 | 0 | 100 | 0 | 0
Operator Number | 200 | 0 | 0 | 200 | 0 | 0
96155 | 300 | 0 | 0 | 300 | 0 | 0
Well Name and Number | 400 | 0 | 0 | 400 | 0 | 0
Cottonwood 08E-0504 | 500 | 0 | 0 | 500 | 0 | 0
API Number (if available) | 600 | 0 | 0 | 600 | 0 | 0
| 700 | 0 | 0 | 700 | 0 | 0
Location: QQ SEC TWP RGE | 800 | 0 | 0 | 800 | 0 | 0
SWNW S8-T9S-R57W | 900 | 0 | 0 | 900 | 0 | 0
Citing Type: Planned or Actual | 1000 | 0 | 0 | 1000 | 0 | 0
PLANNED | 1100 | 0 | 0 | 1100 | 0 | 0
Deviation Indicator | 1200 | 0 | 0 | 1200 | 0 | 0
Horizontal | 1300 | 0 | 0 | 1300 | 0 | 0
North Reference | 1400 | 0 | 0 | 1400 | 0 | 0
True | 1500 | 0 | 0 | 1500 | 0 | 0
Grid Type | 1600 | 2 | 146.5 | 1599.98 | -1.455 | 0.963
#VALUE! | 1700 | 4 | 146.5 | 1699.838 | -5.819 | 3.852
| 1800 | 6 | 146.5 | 1799.452 | -13.087 | 8.662
| 1900 | 8 | 146.5 | 1898.702 | -23.249 | 15.388
| 2000 | 10 | 146.5 | 1997.465 | -36.293 | 24.022
| 2100 | 12 | 146.5 | 2095.623 | -52.203 | 34.553
| 2200 | 14 | 146.5 | 2193.055 | -70.961 | 46.968
| 2300 | 16 | 146.5 | 2289.643 | -92.542 | 61.252
| 2400 | 18 | 146.5 | 2385.268 | -116.921 | 77.389
| 2500 | 20 | 146.5 | 2479.816 | -144.069 | 95.357
| 2522.5 | 20.45 | 146.5 | 2500.928 | -150.555 | 99.65
| 2600 | 20.45 | 146.5 | 2573.544 | -173.135 | 114.595
| 2700 | 20.45 | 146.5 | 2667.242 | -202.27 | 133.879
| 2800 | 20.45 | 146.5 | 2760.939 | -231.405 | 153.164
| 2900 | 20.45 | 146.5 | 2854.637 | -260.54 | 172.448
| 3000 | 20.45 | 146.5 | 2948.335 | -289.675 | 191.732
| 3100 | 20.45 | 146.5 | 3042.033 | -318.81 | 211.016
| 3200 | 20.45 | 146.5 | 3135.73 | -347.945 | 230.3
| 3300 | 20.45 | 146.5 | 3229.428 | -377.081 | 249.584
| 3400 | 20.45 | 146.5 | 3323.126 | -406.216 | 268.868
| 3500 | 20.45 | 146.5 | 3416.824 | -435.351 | 288.152
| 3600 | 20.45 | 146.5 | 3510.521 | -464.486 | 307.437
| 3700 | 20.45 | 146.5 | 3604.219 | -493.621 | 326.721
| 3800 | 20.45 | 146.5 | 3697.917 | -522.756 | 346.005
| 3900 | 20.45 | 146.5 | 3791.615 | -551.891 | 365.289
| 4000 | 20.45 | 146.5 | 3885.312 | -581.026 | 384.573
| 4100 | 20.45 | 146.5 | 3979.01 | -610.162 | 403.857
| 4126.671 | 20.45 | 146.5 | 4004 | -617.932 | 409
| 4200 | 18.983 | 146.5 | 4073.028 | -638.561 | 422.654
| 4300 | 16.983 | 146.5 | 4168.138 | -664.305 | 439.694
| 4400 | 14.983 | 146.5 | 4264.267 | -687.266 | 454.891
| 4500 | 12.983 | 146.5 | 4361.299 | -707.415 | 468.228
| 4600 | 10.983 | 146.5 | 4459.115 | -724.728 | 479.687
| 4700 | 8.983 | 146.5 | 4557.596 | -739.184 | 489.255
| 4800 | 6.983 | 146.5 | 4656.621 | -750.765 | 496.92
| 4900 | 4.983 | 146.5 | 4756.071 | -759.457 | 502.674
| 5000 | 2.983 | 146.5 | 4855.825 | -765.249 | 506.507
| 5100 | 0.983 | 146.5 | 4955.76 | -768.135 | 508.418
| 5149.171 | 0 | 0 | 5004.928 | -768.487 | 508.651
| 5155.67 | 0 | 0 | 5011.427 | -768.487 | 508.651
| 5200 | 4.876 | 359.996 | 5055.704 | -766.602 | 508.65
| 5250 | 10.376 | 359.996 | 5105.243 | -759.969 | 508.65
| 5300 | 15.876 | 359.996 | 5153.918 | -748.618 | 508.649
| 5350 | 21.376 | 359.996 | 5201.28 | -732.655 | 508.648
| 5400 | 26.876 | 359.996 | 5246.895 | -712.225 | 508.647
| 5450 | 32.376 | 359.996 | 5290.342 | -687.518 | 508.646
| 5500 | 37.876 | 359.996 | 5331.221 | -658.76 | 508.644
| 5550 | 43.376 | 359.996 | 5369.155 | -626.216 | 508.642
| 5600 | 48.876 | 359.996 | 5403.795 | -590.186 | 508.64
| 5650 | 54.376 | 359.996 | 5434.822 | -551.002 | 508.637
| 5700 | 59.876 | 359.996 | 5461.951 | -509.025 | 508.635
| 5750 | 65.376 | 359.996 | 5484.932 | -464.641 | 508.632
| 5800 | 70.876 | 359.996 | 5503.553 | -418.258 | 508.629
| 5850 | 76.376 | 359.996 | 5517.643 | -370.304 | 508.626
| 5900 | 81.876 | 359.996 | 5527.071 | -321.221 | 508.623
| 5950 | 87.376 | 359.996 | 5531.752 | -271.46 | 508.62
| 5973.852 | 90 | 359.996 | 5532.298 | -247.617 | 508.619
| 6000 | 90 | 359.996 | 5532.298 | -221.468 | 508.617
| 6100 | 90 | 359.996 | 5532.298 | -121.468 | 508.611
| 6200 | 90 | 359.996 | 5532.298 | -21.468 | 508.605
| 6300 | 90 | 359.996 | 5532.298 | 78.532 | 508.599
| 6400 | 90 | 359.996 | 5532.298 | 178.532 | 508.593
| 6500 | 90 | 359.996 | 5532.298 | 278.532 | 508.586
| 6600 | 90 | 359.996 | 5532.298 | 378.532 | 508.58
| 6700 | 90 | 359.996 | 5532.298 | 478.532 | 508.574
| 6800 | 90 | 359.996 | 5532.298 | 578.532 | 508.568
| 6900 | 90 | 359.996 | 5532.298 | 678.532 | 508.562
| 7000 | 90 | 359.996 | 5532.298 | 778.532 | 508.556
| 7100 | 90 | 359.996 | 5532.298 | 878.532 | 508.55
| 7200 | 90 | 359.996 | 5532.298 | 978.532 | 508.543
| 7300 | 90 | 359.996 | 5532.298 | 1078.532 | 508.537
| 7400 | 90 | 359.996 | 5532.298 | 1178.532 | 508.531
| 7500 | 90 | 359.996 | 5532.299 | 1278.532 | 508.525
| 7600 | 90 | 359.996 | 5532.299 | 1378.532 | 508.519
| 7700 | 90 | 359.996 | 5532.299 | 1478.532 | 508.513
| 7800 | 90 | 359.996 | 5532.299 | 1578.532 | 508.507
| 7900 | 90 | 359.996 | 5532.299 | 1678.532 | 508.501
| 8000 | 90 | 359.996 | 5532.299 | 1778.532 | 508.494
| 8100 | 90 | 359.996 | 5532.299 | 1878.532 | 508.488
| 8200 | 90 | 359.996 | 5532.299 | 1978.532 | 508.482
| 8300 | 90 | 359.996 | 5532.299 | 2078.532 | 508.476
| 8400 | 90 | 359.996 | 5532.299 | 2178.532 | 508.47
| 8500 | 90 | 359.996 | 5532.299 | 2278.532 | 508.464
| 8600 | 90 | 359.996 | 5532.299 | 2378.532 | 508.458
| 8700 | 90 | 359.996 | 5532.299 | 2478.532 | 508.451
| 8800 | 90 | 359.996 | 5532.299 | 2578.532 | 508.445
| 8900 | 90 | 359.996 | 5532.299 | 2678.532 | 508.439
| 9000 | 90 | 359.996 | 5532.299 | 2778.532 | 508.433
| 9100 | 90 | 359.996 | 5532.299 | 2878.532 | 508.427
| 9200 | 90 | 359.996 | 5532.299 | 2978.532 | 508.421
| 9300 | 90 | 359.996 | 5532.299 | 3078.532 | 508.415
| 9400 | 90 | 359.996 | 5532.299 | 3178.532 | 508.409
| 9500 | 90 | 359.996 | 5532.299 | 3278.532 | 508.402
| 9600 | 90 | 359.996 | 5532.299 | 3378.532 | 508.396
| 9700 | 90 | 359.996 | 5532.299 | 3478.532 | 508.39
| 9800 | 90 | 359.996 | 5532.299 | 3578.532 | 508.384
| 9900 | 90 | 359.996 | 5532.299 | 3678.532 | 508.378
| 10000 | 90 | 359.996 | 5532.299 | 3778.532 | 508.372
| 10100 | 90 | 359.996 | 5532.299 | 3878.532 | 508.366
| 10200 | 90 | 359.996 | 5532.299 | 3978.532 | 508.36
| 10300 | 90 | 359.996 | 5532.299 | 4078.532 | 508.353
| 10400 | 90 | 359.996 | 5532.299 | 4178.532 | 508.347
| 10500 | 90 | 359.996 | 5532.299 | 4278.532 | 508.341
| 10600 | 90 | 359.996 | 5532.299 | 4378.532 | 508.335
| 10700 | 90 | 359.996 | 5532.299 | 4478.532 | 508.329
| 10800 | 90 | 359.996 | 5532.299 | 4578.532 | 508.323
| 10900 | 90 | 359.996 | 5532.299 | 4678.532 | 508.317
| 11000 | 90 | 359.996 | 5532.299 | 4778.532 | 508.31
| 11100 | 90 | 359.996 | 5532.299 | 4878.532 | 508.304
| 11200 | 90 | 359.996 | 5532.299 | 4978.532 | 508.298
| 11300 | 90 | 359.996 | 5532.299 | 5078.532 | 508.292
| 11400 | 90 | 359.996 | 5532.299 | 5178.532 | 508.286
| 11500 | 90 | 359.996 | 5532.299 | 5278.532 | 508.28
| 11600 | 90 | 359.996 | 5532.299 | 5378.532 | 508.274
| 11700 | 90 | 359.996 | 5532.3 | 5478.532 | 508.268
| 11800 | 90 | 359.996 | 5532.3 | 5578.532 | 508.261
| 11900 | 90 | 359.996 | 5532.3 | 5678.532 | 508.255
| 12000 | 90 | 359.996 | 5532.3 | 5778.532 | 508.249
| 12100 | 90 | 359.996 | 5532.3 | 5878.532 | 508.243
| 12200 | 90 | 359.996 | 5532.3 | 5978.532 | 508.237
| 12300 | 90 | 359.996 | 5532.3 | 6078.532 | 508.231
| 12400 | 90 | 359.996 | 5532.3 | 6178.532 | 508.225
| 12500 | 90 | 359.996 | 5532.3 | 6278.532 | 508.219
| 12600 | 90 | 359.996 | 5532.3 | 6378.532 | 508.212
| 12700 | 90 | 359.996 | 5532.3 | 6478.532 | 508.206
| 12800 | 90 | 359.996 | 5532.3 | 6578.532 | 508.2
| 12900 | 90 | 359.996 | 5532.3 | 6678.532 | 508.194
| 13000 | 90 | 359.996 | 5532.3 | 6778.532 | 508.188
| 13100 | 90 | 359.996 | 5532.3 | 6878.532 | 508.182
| 13200 | 90 | 359.996 | 5532.3 | 6978.532 | 508.176
| 13300 | 90 | 359.996 | 5532.3 | 7078.532 | 508.169
| 13400 | 90 | 359.996 | 5532.3 | 7178.532 | 508.163
| 13500 | 90 | 359.996 | 5532.3 | 7278.532 | 508.157
| 13600 | 90 | 359.996 | 5532.3 | 7378.532 | 508.151
| 13708.78 | 90 | 359.996 | 5532.3 | 7487.314 | 508.144

## Lookup (hidden)
North Reference | RetunValue | Grid Type | ReturnValue | Deviation Indicator | ReturnValue
| 2 |  | 0 |  | 4
True |  | SPCS-Colorado Central-NAD27 |  | Directional
Grid |  | SPCS-Colorado Central-NAD83 |  | High Angle
|  | SPCS-Colorado North-NAD27 |  | Horizontal
SPCS-Colorado North-NAD83
SPCS-Colorado South-NAD27
SPCS-Colorado South-NAD83
UTM-Zone 12 NAD27
UTM-Zone 12 NAD83
UTM-Zone 13 NAD27
UTM-Zone 13 NAD83