## Data
Header Information | measured depth (ft) | inclination (°) | azimuth (°) | true vertical depth (ft) | northing +N/-S (ft) | easting +E/-W (ft)
Operator Name | 0 | 0 | 0 | 0 | 0 | 0
Bonanza Creek Energy | 100 | 0 | 0 | 100 | 0 | 0
Operator Number | 200 | 0 | 0 | 200 | 0 | 0
8960 | 300 | 0 | 0 | 300 | 0 | 0
Well Name and Number | 400 | 0 | 0 | 400 | 0 | 0
NORTH PLATTE F-J-13HNC | 500 | 0 | 0 | 500 | 0 | 0
API Number (if available) | 600 | 2 | 18.59 | 599.98 | 1.65 | 0.56
| 700 | 4 | 18.59 | 699.84 | 6.61 | 2.22
Location: QQ SEC TWP RGE | 755.87 | 5.12 | 18.59 | 755.53 | 10.82 | 3.64
NW NW Sec. 13 Twp 5N Rng 63W | 800 | 5.12 | 18.59 | 799.48 | 14.55 | 4.89
Citing Type: Planned or Actual | 900 | 5.12 | 18.59 | 899.09 | 23.01 | 7.74
Planned | 1000 | 5.12 | 18.59 | 998.69 | 31.46 | 10.58
Deviation Indicator | 1100 | 5.12 | 18.59 | 1098.29 | 39.92 | 13.42
Horizontal | 1200 | 5.12 | 18.59 | 1197.89 | 48.37 | 16.27
North Reference | 1300 | 5.12 | 18.59 | 1297.49 | 56.83 | 19.11
True | 1400 | 5.12 | 18.59 | 1397.09 | 65.28 | 21.95
Grid Type | 1500 | 5.12 | 18.59 | 1496.69 | 73.74 | 24.8
#VALUE! | 1600 | 5.12 | 18.59 | 1596.3 | 82.19 | 27.64
| 1700 | 5.12 | 18.59 | 1695.9 | 90.65 | 30.48
| 1800 | 5.12 | 18.59 | 1795.5 | 99.1 | 33.33
| 1900 | 5.12 | 18.59 | 1895.1 | 107.55 | 36.17
| 2000 | 5.12 | 18.59 | 1994.7 | 116.01 | 39.01
| 2100 | 5.12 | 18.59 | 2094.3 | 124.46 | 41.86
| 2200 | 5.12 | 18.59 | 2193.9 | 132.92 | 44.7
| 2300 | 5.12 | 18.59 | 2293.5 | 141.37 | 47.54
| 2400 | 5.12 | 18.59 | 2393.11 | 149.83 | 50.39
| 2500 | 5.12 | 18.59 | 2492.71 | 158.28 | 53.23
| 2600 | 5.12 | 18.59 | 2592.31 | 166.74 | 56.07
| 2700 | 5.12 | 18.59 | 2691.91 | 175.19 | 58.92
| 2800 | 5.12 | 18.59 | 2791.51 | 183.65 | 61.76
| 2900 | 5.12 | 18.59 | 2891.11 | 192.1 | 64.6
| 3000 | 5.12 | 18.59 | 2990.71 | 200.55 | 67.44
| 3100 | 5.12 | 18.59 | 3090.32 | 209.01 | 70.29
| 3200 | 5.12 | 18.59 | 3189.92 | 217.46 | 73.13
| 3300 | 5.12 | 18.59 | 3289.52 | 225.92 | 75.97
| 3400 | 5.12 | 18.59 | 3389.12 | 234.37 | 78.82
| 3500 | 5.12 | 18.59 | 3488.72 | 242.83 | 81.66
| 3600 | 5.12 | 18.59 | 3588.32 | 251.28 | 84.5
| 3700 | 5.12 | 18.59 | 3687.92 | 259.74 | 87.35
| 3800 | 5.12 | 18.59 | 3787.53 | 268.19 | 90.19
| 3900 | 5.12 | 18.59 | 3887.13 | 276.65 | 93.03
| 4000 | 5.12 | 18.59 | 3986.73 | 285.1 | 95.88
| 4100 | 5.12 | 18.59 | 4086.33 | 293.55 | 98.72
| 4200 | 5.12 | 18.59 | 4185.93 | 302.01 | 101.56
| 4300 | 5.12 | 18.59 | 4285.53 | 310.46 | 104.41
| 4400 | 5.12 | 18.59 | 4385.13 | 318.92 | 107.25
| 4500 | 5.12 | 18.59 | 4484.74 | 327.37 | 110.09
| 4600 | 5.12 | 18.59 | 4584.34 | 335.83 | 112.94
| 4700 | 5.12 | 18.59 | 4683.94 | 344.28 | 115.78
| 4800 | 5.12 | 18.59 | 4783.54 | 352.74 | 118.62
| 4900 | 5.12 | 18.59 | 4883.14 | 361.19 | 121.47
| 5000 | 5.12 | 18.59 | 4982.74 | 369.65 | 124.31
| 5100 | 5.12 | 18.59 | 5082.34 | 378.1 | 127.15
| 5200 | 5.12 | 18.59 | 5181.95 | 386.56 | 130
| 5300 | 5.12 | 18.59 | 5281.55 | 395.01 | 132.84
| 5400 | 5.12 | 18.59 | 5381.15 | 403.46 | 135.68
| 5500 | 5.12 | 18.59 | 5480.75 | 411.92 | 138.52
| 5600 | 5.12 | 18.59 | 5580.35 | 420.37 | 141.37
| 5698.21 | 5.12 | 18.59 | 5678.17 | 428.68 | 144.16
| 5700 | 5.08 | 18.59 | 5679.95 | 428.83 | 144.21
| 5800 | 3.08 | 18.59 | 5779.69 | 435.57 | 146.48
| 5900 | 1.08 | 18.59 | 5879.62 | 439.02 | 147.64
| 5954.08 | 0 | 0 | 5933.7 | 439.5 | 147.8
| 5984.08 | 0 | 0 | 5963.7 | 439.5 | 147.8
| 6000 | 1.91 | 180.33 | 5979.62 | 439.23 | 147.8
| 6100 | 13.91 | 180.33 | 6078.48 | 425.5 | 147.72
| 6200 | 25.91 | 180.33 | 6172.33 | 391.51 | 147.52
| 6300 | 37.91 | 180.33 | 6257.07 | 338.74 | 147.22
| 6400 | 49.91 | 180.33 | 6328.98 | 269.52 | 146.82
| 6500 | 61.91 | 180.33 | 6384.92 | 186.86 | 146.34
| 6600 | 73.91 | 180.33 | 6422.46 | 94.37 | 145.81
| 6609.08 | 75 | 180.33 | 6424.9 | 85.62 | 145.76
| 6700 | 75 | 180.33 | 6448.43 | -2.2 | 145.26
| 6709.08 | 75 | 180.33 | 6450.78 | -10.97 | 145.21
| 6800 | 85.91 | 180.33 | 6465.83 | -100.5 | 144.69
| 6834.08 | 90 | 180.33 | 6467.05 | -134.55 | 144.49
| 6900 | 90 | 180.33 | 6467.05 | -200.47 | 144.11
| 7000 | 90 | 180.33 | 6467.05 | -300.46 | 143.54
| 7100 | 90 | 180.33 | 6467.05 | -400.46 | 142.96
| 7200 | 90 | 180.33 | 6467.05 | -500.46 | 142.39
| 7300 | 90 | 180.33 | 6467.05 | -600.46 | 141.81
| 7400 | 90 | 180.33 | 6467.05 | -700.46 | 141.24
| 7500 | 90 | 180.33 | 6467.05 | -800.46 | 140.66
| 7600 | 90 | 180.33 | 6467.05 | -900.45 | 140.08
| 7700 | 90 | 180.33 | 6467.04 | -1000.45 | 139.51
| 7800 | 90 | 180.33 | 6467.04 | -1100.45 | 138.93
| 7900 | 90 | 180.33 | 6467.04 | -1200.45 | 138.36
| 8000 | 90 | 180.33 | 6467.04 | -1300.45 | 137.78
| 8100 | 90 | 180.33 | 6467.04 | -1400.45 | 137.21
| 8200 | 90 | 180.33 | 6467.04 | -1500.44 | 136.63
| 8300 | 90 | 180.33 | 6467.04 | -1600.44 | 136.06
| 8400 | 90 | 180.33 | 6467.04 | -1700.44 | 135.48
| 8500 | 90 | 180.33 | 6467.04 | -1800.44 | 134.91
| 8600 | 90 | 180.33 | 6467.04 | -1900.44 | 134.33
| 8700 | 90 | 180.33 | 6467.04 | -2000.44 | 133.76
| 8800 | 90 | 180.33 | 6467.04 | -2100.43 | 133.18
| 8900 | 90 | 180.33 | 6467.04 | -2200.43 | 132.61
| 9000 | 90 | 180.33 | 6467.03 | -2300.43 | 132.04
| 9100 | 90 | 180.33 | 6467.03 | -2400.43 | 131.46
| 9200 | 90 | 180.33 | 6467.03 | -2500.43 | 130.89
| 9300 | 90 | 180.33 | 6467.03 | -2600.43 | 130.31
| 9400 | 90 | 180.33 | 6467.03 | -2700.42 | 129.74
| 9500 | 90 | 180.33 | 6467.03 | -2800.42 | 129.16
| 9600 | 90 | 180.33 | 6467.03 | -2900.42 | 128.59
| 9700 | 90 | 180.33 | 6467.03 | -3000.42 | 128.02
| 9800 | 90 | 180.33 | 6467.02 | -3100.42 | 127.44
| 9900 | 90 | 180.33 | 6467.02 | -3200.42 | 126.87
| 10000 | 90 | 180.33 | 6467.02 | -3300.41 | 126.29
| 10100 | 90 | 180.33 | 6467.02 | -3400.41 | 125.72
| 10200 | 90 | 180.33 | 6467.02 | -3500.41 | 125.15
| 10300 | 90 | 180.33 | 6467.02 | -3600.41 | 124.57
| 10400 | 90 | 180.33 | 6467.01 | -3700.41 | 124
| 10500 | 90 | 180.33 | 6467.01 | -3800.41 | 123.43
| 10600 | 90 | 180.33 | 6467.01 | -3900.4 | 122.85
| 10700 | 90 | 180.33 | 6467.01 | -4000.4 | 122.28
| 10800 | 90 | 180.33 | 6467.01 | -4100.4 | 121.71
| 10900 | 90 | 180.33 | 6467.01 | -4200.4 | 121.13
| 11000 | 90 | 180.33 | 6467 | -4300.4 | 120.56
| 11100 | 90 | 180.33 | 6467 | -4400.4 | 119.99
| 11136.91 | 90 | 180.33 | 6467 | -4437.3 | 119.78

## Lookup (hidden)
North Reference | RetunValue | Grid Type | ReturnValue | Deviation Indicator | ReturnValue
| 2 |  | 0 |  | 4
True |  | SPCS-Colorado Central-NAD27 |  | Directional
Grid |  | SPCS-Colorado Central-NAD83 |  | High Angle
|  | SPCS-Colorado North-NAD27 |  | Horizontal
SPCS-Colorado North-NAD83
SPCS-Colorado South-NAD27
SPCS-Colorado South-NAD83
UTM-Zone 12 NAD27
UTM-Zone 12 NAD83
UTM-Zone 13 NAD27
UTM-Zone 13 NAD83