## Data
Header Information | measured depth (ft) | inclination (°) | azimuth (°) | true vertical depth (ft) | northing +N/-S (ft) | easting +E/-W (ft)
Operator Name | 100 | 0 | 0 | 100 | 0 | 0
EXTRACTION OIL & GAS | 200 | 0 | 0 | 200 | 0 | 0
Operator Number | 300 | 1 | 270.16 | 300 | 0 | -0.9
| 400 | 2 | 270.16 | 400 | 0 | -3.5
Well Name and Number | 500 | 3 | 270.16 | 499.9 | 0 | -7.9
BRENIMAN 3 | 600 | 4 | 270.16 | 599.7 | 0 | -14
API Number (if available) | 700 | 5 | 270.16 | 699.4 | 0.1 | -21.8
| 800 | 6 | 270.16 | 798.9 | 0.1 | -31.4
Location: QQ SEC TWP RGE | 900 | 7 | 270.16 | 898.3 | 0.1 | -42.7
S16-T6N-R67W | 1000 | 8 | 270.16 | 997.4 | 0.2 | -55.8
Citing Type: Planned or Actual | 1100 | 9 | 270.16 | 1096.3 | 0.2 | -70.5
PLANNED | 1187.2 | 9.87 | 270.16 | 1182.3 | 0.2 | -84.8
Deviation Indicator | 1200 | 9.87 | 270.16 | 1194.9 | 0.2 | -87
Horizontal | 1300 | 9.87 | 270.16 | 1293.5 | 0.3 | -104.2
North Reference | 1400 | 9.87 | 270.16 | 1392 | 0.3 | -121.3
True | 1500 | 9.87 | 270.16 | 1490.5 | 0.4 | -138.5
Grid Type | 1600 | 9.87 | 270.16 | 1589 | 0.4 | -155.6
#VALUE! | 1700 | 9.87 | 270.16 | 1687.5 | 0.5 | -172.8
| 1800 | 9.87 | 270.16 | 1786 | 0.5 | -189.9
| 1900 | 9.87 | 270.16 | 1884.6 | 0.6 | -207
| 2000 | 9.87 | 270.16 | 1983.1 | 0.6 | -224.2
| 2100 | 9.87 | 270.16 | 2081.6 | 0.7 | -241.3
| 2200 | 9.87 | 270.16 | 2180.1 | 0.7 | -258.5
| 2300 | 9.87 | 270.16 | 2278.6 | 0.8 | -275.6
| 2400 | 9.87 | 270.16 | 2377.2 | 0.8 | -292.8
| 2500 | 9.87 | 270.16 | 2475.7 | 0.9 | -309.9
| 2600 | 9.87 | 270.16 | 2574.2 | 0.9 | -327.1
| 2700 | 9.87 | 270.16 | 2672.7 | 1 | -344.2
| 2800 | 9.87 | 270.16 | 2771.2 | 1 | -361.3
| 2900 | 9.87 | 270.16 | 2869.8 | 1 | -378.5
| 3000 | 9.87 | 270.16 | 2968.3 | 1.1 | -395.6
| 3100 | 9.87 | 270.16 | 3066.8 | 1.1 | -412.8
| 3200 | 9.87 | 270.16 | 3165.3 | 1.2 | -429.9
| 3300 | 9.87 | 270.16 | 3263.8 | 1.2 | -447.1
| 3400 | 9.87 | 270.16 | 3362.4 | 1.3 | -464.2
| 3500 | 9.87 | 270.16 | 3460.9 | 1.3 | -481.4
| 3600 | 9.87 | 270.16 | 3559.4 | 1.4 | -498.5
| 3700 | 9.87 | 270.16 | 3657.9 | 1.4 | -515.6
| 3800 | 9.87 | 270.16 | 3756.4 | 1.5 | -532.8
| 3900 | 9.87 | 270.16 | 3855 | 1.5 | -549.9
| 4000 | 9.87 | 270.16 | 3953.5 | 1.6 | -567.1
| 4100 | 9.87 | 270.16 | 4052 | 1.6 | -584.2
| 4200 | 9.87 | 270.16 | 4150.5 | 1.7 | -601.4
| 4300 | 9.87 | 270.16 | 4249 | 1.7 | -618.5
| 4400 | 9.87 | 270.16 | 4347.6 | 1.8 | -635.7
| 4500 | 9.87 | 270.16 | 4446.1 | 1.8 | -652.8
| 4600 | 9.87 | 270.16 | 4544.6 | 1.9 | -669.9
| 4700 | 9.87 | 270.16 | 4643.1 | 1.9 | -687.1
| 4800 | 9.87 | 270.16 | 4741.6 | 2 | -704.2
| 4900 | 9.87 | 270.16 | 4840.1 | 2 | -721.4
| 5000 | 9.87 | 270.16 | 4938.7 | 2 | -738.5
| 5100 | 9.87 | 270.16 | 5037.2 | 2.1 | -755.7
| 5200 | 9.87 | 270.16 | 5135.7 | 2.1 | -772.8
| 5300 | 9.87 | 270.16 | 5234.2 | 2.2 | -790
| 5400 | 9.87 | 270.16 | 5332.7 | 2.2 | -807.1
| 5500 | 9.87 | 270.16 | 5431.3 | 2.3 | -824.3
| 5600 | 9.87 | 270.16 | 5529.8 | 2.3 | -841.4
| 5700 | 9.87 | 270.16 | 5628.3 | 2.4 | -858.5
| 5800 | 9.87 | 270.16 | 5726.8 | 2.4 | -875.7
| 5900 | 9.87 | 270.16 | 5825.3 | 2.5 | -892.8
| 6000 | 9.87 | 270.16 | 5923.9 | 2.5 | -910
| 6100 | 9.87 | 270.16 | 6022.4 | 2.6 | -927.1
| 6200 | 9.87 | 270.16 | 6120.9 | 2.6 | -944.3
| 6300 | 9.87 | 270.16 | 6219.4 | 2.7 | -961.4
| 6400 | 9.87 | 270.16 | 6317.9 | 2.7 | -978.6
| 6500 | 9.87 | 270.16 | 6416.5 | 2.8 | -995.7
| 6600 | 9.87 | 270.16 | 6515 | 2.8 | -1012.8
| 6673.6 | 9.87 | 270.16 | 6587.5 | 2.8 | -1025.5
| 6700 | 12.24 | 270.16 | 6613.4 | 2.9 | -1030.5
| 6750 | 16.74 | 270.15 | 6661.8 | 2.9 | -1043
| 6800 | 21.24 | 270.15 | 6709.1 | 2.9 | -1059.3
| 6850 | 25.74 | 270.15 | 6754.9 | 3 | -1079.2
| 6900 | 30.24 | 270.15 | 6799 | 3 | -1102.7
| 6950 | 34.74 | 270.15 | 6841.2 | 3.1 | -1129.5
| 7000 | 39.24 | 270.15 | 6881.1 | 3.2 | -1159.6
| 7050 | 43.74 | 270.15 | 6918.6 | 3.3 | -1192.7
| 7100 | 48.24 | 270.15 | 6953.3 | 3.4 | -1228.7
| 7150 | 52.74 | 270.15 | 6985.1 | 3.5 | -1267.3
| 7200 | 57.24 | 270.14 | 7013.8 | 3.6 | -1308.2
| 7250 | 61.74 | 270.14 | 7039.1 | 3.7 | -1351.3
| 7300 | 66.24 | 270.14 | 7061.1 | 3.8 | -1396.2
| 7350 | 70.74 | 270.14 | 7079.4 | 3.9 | -1442.7
| 7400 | 75.24 | 270.14 | 7094 | 4 | -1490.5
| 7450 | 79.74 | 270.14 | 7104.8 | 4.2 | -1539.3
| 7500 | 84.24 | 270.14 | 7111.8 | 4.3 | -1588.8
| 7550 | 88.74 | 270.14 | 7114.8 | 4.4 | -1638.7
| 7564 | 90 | 270.14 | 7115 | 4.4 | -1652.7
| 7600 | 90 | 270.14 | 7115 | 4.5 | -1688.7
| 7700 | 90 | 270.14 | 7115 | 4.8 | -1788.7
| 7800 | 90 | 270.14 | 7115 | 5 | -1888.7
| 7900 | 90 | 270.14 | 7115 | 5.3 | -1988.7
| 8000 | 90 | 270.14 | 7115 | 5.5 | -2088.7
| 8100 | 90 | 270.14 | 7115 | 5.8 | -2188.7
| 8200 | 90 | 270.14 | 7115 | 6 | -2288.7
| 8300 | 90 | 270.14 | 7115 | 6.3 | -2388.7
| 8400 | 90 | 270.14 | 7115 | 6.5 | -2488.7
| 8500 | 90 | 270.14 | 7115 | 6.8 | -2588.7
| 8600 | 90 | 270.14 | 7115 | 7 | -2688.7
| 8700 | 90 | 270.14 | 7115 | 7.3 | -2788.7
| 8800 | 90 | 270.14 | 7115 | 7.5 | -2888.7
| 8900 | 90 | 270.14 | 7115 | 7.8 | -2988.7
| 9000 | 90 | 270.14 | 7115 | 8 | -3088.7
| 9100 | 90 | 270.14 | 7115 | 8.3 | -3188.7
| 9200 | 90 | 270.14 | 7115 | 8.5 | -3288.7
| 9300 | 90 | 270.14 | 7115 | 8.8 | -3388.7
| 9400 | 90 | 270.14 | 7115 | 9 | -3488.7
| 9500 | 90 | 270.14 | 7115 | 9.3 | -3588.7
| 9600 | 90 | 270.14 | 7115 | 9.5 | -3688.7
| 9700 | 90 | 270.14 | 7115 | 9.8 | -3788.7
| 9800 | 90 | 270.14 | 7115 | 10 | -3888.7
| 9900 | 90 | 270.14 | 7115 | 10.3 | -3988.7
| 10000 | 90 | 270.14 | 7115 | 10.5 | -4088.7
| 10100 | 90 | 270.14 | 7115 | 10.8 | -4188.7
| 10200 | 90 | 270.14 | 7115 | 11 | -4288.7
| 10300 | 90 | 270.14 | 7115 | 11.3 | -4388.7
| 10400 | 90 | 270.14 | 7115 | 11.5 | -4488.7
| 10500 | 90 | 270.14 | 7115 | 11.8 | -4588.7
| 10600 | 90 | 270.14 | 7115 | 12 | -4688.7
| 10700 | 90 | 270.14 | 7115 | 12.3 | -4788.7
| 10800 | 90 | 270.14 | 7115 | 12.5 | -4888.7
| 10900 | 90 | 270.14 | 7115 | 12.8 | -4988.7
| 11000 | 90 | 270.14 | 7115 | 13 | -5088.7
| 11100 | 90 | 270.14 | 7115 | 13.3 | -5188.7
| 11200 | 90 | 270.14 | 7115 | 13.5 | -5288.7
| 11300 | 90 | 270.14 | 7115 | 13.8 | -5388.7
| 11400 | 90 | 270.14 | 7115 | 14 | -5488.7
| 11500 | 90 | 270.14 | 7115 | 14.3 | -5588.7
| 11600 | 90 | 270.14 | 7115 | 14.5 | -5688.7
| 11700 | 90 | 270.14 | 7115 | 14.8 | -5788.7
| 11800 | 90 | 270.14 | 7115 | 15 | -5888.7
| 11900 | 90 | 270.14 | 7115 | 15.3 | -5988.7
| 12000 | 90 | 270.14 | 7115 | 15.5 | -6088.7
| 12100 | 90 | 270.14 | 7115 | 15.8 | -6188.7
| 12200 | 90 | 270.14 | 7115 | 16 | -6288.7
| 12300 | 90 | 270.14 | 7115 | 16.3 | -6388.7
| 12400 | 90 | 270.14 | 7115 | 16.5 | -6488.7
| 12500 | 90 | 270.14 | 7115 | 16.8 | -6588.7
| 12600 | 90 | 270.14 | 7115 | 17 | -6688.7
| 12700 | 90 | 270.14 | 7115 | 17.3 | -6788.7
| 12800 | 90 | 270.14 | 7115 | 17.5 | -6888.7
| 12900 | 90 | 270.14 | 7115 | 17.8 | -6988.7
| 13000 | 90 | 270.14 | 7115 | 18 | -7088.7
| 13100 | 90 | 270.14 | 7115 | 18.3 | -7188.7
| 13200 | 90 | 270.14 | 7115 | 18.5 | -7288.7
| 13300 | 90 | 270.14 | 7115 | 18.8 | -7388.7
| 13400 | 90 | 270.14 | 7115 | 19 | -7488.7
| 13500 | 90 | 270.14 | 7115 | 19.3 | -7588.7
| 13600 | 90 | 270.14 | 7115 | 19.5 | -7688.7
| 13700 | 90 | 270.14 | 7115 | 19.8 | -7788.7
| 13800 | 90 | 270.14 | 7115 | 20 | -7888.7
| 13900 | 90 | 270.14 | 7115 | 20.3 | -7988.7
| 14000 | 90 | 270.14 | 7115 | 20.5 | -8088.7
| 14100 | 90 | 270.14 | 7115 | 20.8 | -8188.7
| 14200 | 90 | 270.14 | 7115 | 21 | -8288.7
| 14300 | 90 | 270.14 | 7115 | 21.3 | -8388.7
| 14400 | 90 | 270.14 | 7115 | 21.5 | -8488.7
| 14500 | 90 | 270.14 | 7115 | 21.8 | -8588.7
| 14600 | 90 | 270.14 | 7115 | 22 | -8688.7
| 14700 | 90 | 270.14 | 7115 | 22.3 | -8788.7
| 14800 | 90 | 270.14 | 7115 | 22.5 | -8888.7
| 14900 | 90 | 270.14 | 7115 | 22.8 | -8988.7
| 15000 | 90 | 270.14 | 7115 | 23 | -9088.7
| 15100 | 90 | 270.14 | 7115 | 23.3 | -9188.7
| 15200 | 90 | 270.14 | 7115 | 23.5 | -9288.7
| 15300 | 90 | 270.14 | 7115 | 23.8 | -9388.7
| 15400 | 90 | 270.14 | 7115 | 24 | -9488.7
| 15500 | 90 | 270.14 | 7115 | 24.3 | -9588.7
| 15600 | 90 | 270.14 | 7115 | 24.5 | -9688.7
| 15700 | 90 | 270.14 | 7115 | 24.8 | -9788.7
| 15800 | 90 | 270.14 | 7115 | 25 | -9888.7
| 15900 | 90 | 270.14 | 7115 | 25.3 | -9988.7
| 16000 | 90 | 270.14 | 7115 | 25.5 | -10088.7
| 16100 | 90 | 270.14 | 7115 | 25.8 | -10188.7
| 16200 | 90 | 270.14 | 7115 | 26 | -10288.7
| 16300 | 90 | 270.14 | 7115 | 26.3 | -10388.7
| 16400 | 90 | 270.14 | 7115 | 26.5 | -10488.7
| 16500 | 90 | 270.14 | 7115 | 26.8 | -10588.7
| 16600 | 90 | 270.14 | 7115 | 27 | -10688.7
| 16700 | 90 | 270.14 | 7115 | 27.3 | -10788.7
| 16800 | 90 | 270.14 | 7115 | 27.5 | -10888.7
| 16900 | 90 | 270.14 | 7115 | 27.8 | -10988.7
| 17000 | 90 | 270.14 | 7115 | 28 | -11088.7
| 17100 | 90 | 270.14 | 7115 | 28.3 | -11188.7
| 17200 | 90 | 270.14 | 7115 | 28.5 | -11288.7
| 17300 | 90 | 270.14 | 7115 | 28.8 | -11388.7
| 17400 | 90 | 270.14 | 7115 | 29 | -11488.7
| 17500 | 90 | 270.14 | 7115 | 29.3 | -11588.7
| 17600 | 90 | 270.14 | 7115 | 29.5 | -11688.7
| 17700 | 90 | 270.14 | 7115 | 29.8 | -11788.7
| 17711 | 90 | 270.14 | 7115 | 29.8 | -11799.6

## Lookup (hidden)
North Reference | RetunValue | Grid Type | ReturnValue | Deviation Indicator | ReturnValue
| 2 |  | 0 |  | 4
True |  | SPCS-Colorado Central-NAD27 |  | Directional
Grid |  | SPCS-Colorado Central-NAD83 |  | High Angle
|  | SPCS-Colorado North-NAD27 |  | Horizontal
SPCS-Colorado North-NAD83
SPCS-Colorado South-NAD27
SPCS-Colorado South-NAD83
UTM-Zone 12 NAD27
UTM-Zone 12 NAD83
UTM-Zone 13 NAD27
UTM-Zone 13 NAD83