## Data
Header Information | measured depth (ft) | inclination (°) | azimuth (°) | true vertical depth (ft) | northing +N/-S (ft) | easting +E/-W (ft)
Operator Name | 100 | 0 | 0 | 100 | 0 | 0
EXTRACTION OIL & GAS | 200 | 0 | 0 | 200 | 0 | 0
Operator Number | 300 | 1 | 262.89 | 300 | -0.1 | -0.9
| 400 | 2 | 262.89 | 400 | -0.4 | -3.5
Well Name and Number | 500 | 3 | 262.89 | 499.9 | -1 | -7.8
BRENIMAN 4 | 600 | 4 | 262.89 | 599.7 | -1.7 | -13.8
API Number (if available) | 700 | 5 | 262.89 | 699.4 | -2.7 | -21.6
| 800 | 6 | 262.89 | 798.9 | -3.9 | -31.1
Location: QQ SEC TWP RGE | 900 | 7 | 262.89 | 898.3 | -5.3 | -42.4
S16-T6N-R67W | 1000 | 8 | 262.89 | 997.4 | -6.9 | -55.3
Citing Type: Planned or Actual | 1100 | 9 | 262.89 | 1096.3 | -8.7 | -70
PLANNED | 1200 | 10 | 262.89 | 1194.9 | -10.8 | -86.4
Deviation Indicator | 1242.4 | 10.42 | 262.89 | 1236.6 | -11.7 | -93.8
Horizontal | 1300 | 10.42 | 262.89 | 1293.3 | -13 | -104.2
North Reference | 1400 | 10.42 | 262.89 | 1391.7 | -15.2 | -122.1
True | 1500 | 10.42 | 262.89 | 1490 | -17.5 | -140.1
Grid Type | 1600 | 10.42 | 262.89 | 1588.4 | -19.7 | -158
#VALUE! | 1700 | 10.42 | 262.89 | 1686.7 | -22 | -176
| 1800 | 10.42 | 262.89 | 1785.1 | -24.2 | -193.9
| 1900 | 10.42 | 262.89 | 1883.4 | -26.4 | -211.9
| 2000 | 10.42 | 262.89 | 1981.8 | -28.7 | -229.8
| 2100 | 10.42 | 262.89 | 2080.1 | -30.9 | -247.8
| 2200 | 10.42 | 262.89 | 2178.5 | -33.2 | -265.8
| 2300 | 10.42 | 262.89 | 2276.8 | -35.4 | -283.7
| 2400 | 10.42 | 262.89 | 2375.2 | -37.7 | -301.7
| 2500 | 10.42 | 262.89 | 2473.5 | -39.9 | -319.6
| 2600 | 10.42 | 262.89 | 2571.9 | -42.1 | -337.6
| 2700 | 10.42 | 262.89 | 2670.2 | -44.4 | -355.5
| 2800 | 10.42 | 262.89 | 2768.6 | -46.6 | -373.5
| 2900 | 10.42 | 262.89 | 2866.9 | -48.9 | -391.4
| 3000 | 10.42 | 262.89 | 2965.3 | -51.1 | -409.4
| 3100 | 10.42 | 262.89 | 3063.6 | -53.3 | -427.3
| 3200 | 10.42 | 262.89 | 3162 | -55.6 | -445.3
| 3300 | 10.42 | 262.89 | 3260.3 | -57.8 | -463.2
| 3400 | 10.42 | 262.89 | 3358.7 | -60.1 | -481.2
| 3500 | 10.42 | 262.89 | 3457 | -62.3 | -499.1
| 3600 | 10.42 | 262.89 | 3555.4 | -64.5 | -517.1
| 3700 | 10.42 | 262.89 | 3653.7 | -66.8 | -535.1
| 3800 | 10.42 | 262.89 | 3752.1 | -69 | -553
| 3900 | 10.42 | 262.89 | 3850.4 | -71.3 | -571
| 4000 | 10.42 | 262.89 | 3948.7 | -73.5 | -588.9
| 4100 | 10.42 | 262.89 | 4047.1 | -75.7 | -606.9
| 4200 | 10.42 | 262.89 | 4145.4 | -78 | -624.8
| 4300 | 10.42 | 262.89 | 4243.8 | -80.2 | -642.8
| 4400 | 10.42 | 262.89 | 4342.1 | -82.5 | -660.7
| 4500 | 10.42 | 262.89 | 4440.5 | -84.7 | -678.7
| 4600 | 10.42 | 262.89 | 4538.8 | -87 | -696.6
| 4700 | 10.42 | 262.89 | 4637.2 | -89.2 | -714.6
| 4800 | 10.42 | 262.89 | 4735.5 | -91.4 | -732.5
| 4900 | 10.42 | 262.89 | 4833.9 | -93.7 | -750.5
| 5000 | 10.42 | 262.89 | 4932.2 | -95.9 | -768.4
| 5100 | 10.42 | 262.89 | 5030.6 | -98.2 | -786.4
| 5200 | 10.42 | 262.89 | 5128.9 | -100.4 | -804.4
| 5300 | 10.42 | 262.89 | 5227.3 | -102.6 | -822.3
| 5400 | 10.42 | 262.89 | 5325.6 | -104.9 | -840.3
| 5500 | 10.42 | 262.89 | 5424 | -107.1 | -858.2
| 5600 | 10.42 | 262.89 | 5522.3 | -109.4 | -876.2
| 5700 | 10.42 | 262.89 | 5620.7 | -111.6 | -894.1
| 5800 | 10.42 | 262.89 | 5719 | -113.8 | -912.1
| 5900 | 10.42 | 262.89 | 5817.4 | -116.1 | -930
| 6000 | 10.42 | 262.89 | 5915.7 | -118.3 | -948
| 6100 | 10.42 | 262.89 | 6014.1 | -120.6 | -965.9
| 6200 | 10.42 | 262.89 | 6112.4 | -122.8 | -983.9
| 6300 | 10.42 | 262.89 | 6210.8 | -125.1 | -1001.8
| 6357.9 | 10.42 | 262.89 | 6267.8 | -126.3 | -1012.2
| 6400 | 14.19 | 264.87 | 6308.9 | -127.3 | -1021.2
| 6450 | 18.67 | 266.2 | 6356.8 | -128.4 | -1035.2
| 6500 | 23.16 | 267.03 | 6403.5 | -129.4 | -1053.1
| 6550 | 27.65 | 267.6 | 6448.7 | -130.4 | -1074.5
| 6600 | 32.15 | 268.02 | 6492 | -131.3 | -1099.4
| 6650 | 36.65 | 268.35 | 6533.2 | -132.2 | -1127.6
| 6700 | 41.14 | 268.62 | 6572.1 | -133.1 | -1159
| 6750 | 45.64 | 268.84 | 6608.5 | -133.8 | -1193.3
| 6800 | 50.14 | 269.03 | 6642 | -134.5 | -1230.4
| 6850 | 54.64 | 269.2 | 6672.5 | -135.1 | -1270
| 6900 | 59.13 | 269.35 | 6699.8 | -135.6 | -1311.9
| 6950 | 63.63 | 269.48 | 6723.7 | -136.1 | -1355.7
| 7000 | 68.13 | 269.61 | 6744.2 | -136.4 | -1401.4
| 7050 | 72.63 | 269.73 | 6761 | -136.7 | -1448.4
| 7100 | 77.13 | 269.84 | 6774 | -136.9 | -1496.7
| 7150 | 81.63 | 269.95 | 6783.2 | -137 | -1545.8
| 7200 | 86.13 | 270.05 | 6788.5 | -137 | -1595.5
| 7243.1 | 90 | 270.14 | 6790 | -136.9 | -1638.6
| 7300 | 90 | 270.14 | 6790 | -136.8 | -1695.5
| 7400 | 90 | 270.14 | 6790 | -136.5 | -1795.5
| 7500 | 90 | 270.14 | 6790 | -136.3 | -1895.5
| 7600 | 90 | 270.14 | 6790 | -136 | -1995.5
| 7700 | 90 | 270.14 | 6790 | -135.8 | -2095.5
| 7800 | 90 | 270.14 | 6790 | -135.5 | -2195.5
| 7900 | 90 | 270.14 | 6790 | -135.3 | -2295.5
| 8000 | 90 | 270.14 | 6790 | -135 | -2395.5
| 8100 | 90 | 270.14 | 6790 | -134.8 | -2495.5
| 8200 | 90 | 270.14 | 6790 | -134.5 | -2595.5
| 8300 | 90 | 270.14 | 6790 | -134.3 | -2695.5
| 8400 | 90 | 270.14 | 6790 | -134 | -2795.5
| 8500 | 90 | 270.14 | 6790 | -133.8 | -2895.5
| 8600 | 90 | 270.14 | 6790 | -133.5 | -2995.5
| 8700 | 90 | 270.14 | 6790 | -133.3 | -3095.5
| 8800 | 90 | 270.14 | 6790 | -133 | -3195.5
| 8900 | 90 | 270.14 | 6790 | -132.8 | -3295.5
| 9000 | 90 | 270.14 | 6790 | -132.5 | -3395.5
| 9100 | 90 | 270.14 | 6790 | -132.3 | -3495.5
| 9200 | 90 | 270.14 | 6790 | -132 | -3595.5
| 9300 | 90 | 270.14 | 6790 | -131.8 | -3695.5
| 9400 | 90 | 270.14 | 6790 | -131.5 | -3795.5
| 9500 | 90 | 270.14 | 6790 | -131.3 | -3895.5
| 9600 | 90 | 270.14 | 6790 | -131 | -3995.5
| 9700 | 90 | 270.14 | 6790 | -130.8 | -4095.5
| 9800 | 90 | 270.14 | 6790 | -130.5 | -4195.5
| 9900 | 90 | 270.14 | 6790 | -130.3 | -4295.5
| 10000 | 90 | 270.14 | 6790 | -130 | -4395.5
| 10100 | 90 | 270.14 | 6790 | -129.8 | -4495.5
| 10200 | 90 | 270.14 | 6790 | -129.5 | -4595.5
| 10300 | 90 | 270.14 | 6790 | -129.3 | -4695.5
| 10400 | 90 | 270.14 | 6790 | -129 | -4795.5
| 10500 | 90 | 270.14 | 6790 | -128.8 | -4895.5
| 10600 | 90 | 270.14 | 6790 | -128.5 | -4995.5
| 10700 | 90 | 270.14 | 6790 | -128.3 | -5095.5
| 10800 | 90 | 270.14 | 6790 | -128 | -5195.5
| 10900 | 90 | 270.14 | 6790 | -127.8 | -5295.5
| 11000 | 90 | 270.14 | 6790 | -127.5 | -5395.5
| 11100 | 90 | 270.14 | 6790 | -127.3 | -5495.5
| 11200 | 90 | 270.14 | 6790 | -127 | -5595.5
| 11300 | 90 | 270.14 | 6790 | -126.8 | -5695.5
| 11400 | 90 | 270.14 | 6790 | -126.5 | -5795.5
| 11500 | 90 | 270.14 | 6790 | -126.3 | -5895.5
| 11600 | 90 | 270.14 | 6790 | -126 | -5995.5
| 11700 | 90 | 270.14 | 6790 | -125.8 | -6095.5
| 11800 | 90 | 270.14 | 6790 | -125.5 | -6195.5
| 11900 | 90 | 270.14 | 6790 | -125.3 | -6295.5
| 12000 | 90 | 270.14 | 6790 | -125 | -6395.5
| 12100 | 90 | 270.14 | 6790 | -124.8 | -6495.5
| 12200 | 90 | 270.14 | 6790 | -124.5 | -6595.5
| 12300 | 90 | 270.14 | 6790 | -124.3 | -6695.5
| 12400 | 90 | 270.14 | 6790 | -124 | -6795.5
| 12500 | 90 | 270.14 | 6790 | -123.8 | -6895.5
| 12600 | 90 | 270.14 | 6790 | -123.5 | -6995.5
| 12700 | 90 | 270.14 | 6790 | -123.3 | -7095.5
| 12800 | 90 | 270.14 | 6790 | -123 | -7195.5
| 12900 | 90 | 270.14 | 6790 | -122.8 | -7295.5
| 13000 | 90 | 270.14 | 6790 | -122.5 | -7395.5
| 13100 | 90 | 270.14 | 6790 | -122.3 | -7495.5
| 13200 | 90 | 270.14 | 6790 | -122 | -7595.5
| 13300 | 90 | 270.14 | 6790 | -121.8 | -7695.5
| 13400 | 90 | 270.14 | 6790 | -121.5 | -7795.5
| 13500 | 90 | 270.14 | 6790 | -121.3 | -7895.5
| 13600 | 90 | 270.14 | 6790 | -121 | -7995.5
| 13700 | 90 | 270.14 | 6790 | -120.8 | -8095.5
| 13800 | 90 | 270.14 | 6790 | -120.5 | -8195.5
| 13900 | 90 | 270.14 | 6790 | -120.3 | -8295.5
| 14000 | 90 | 270.14 | 6790 | -120 | -8395.5
| 14100 | 90 | 270.14 | 6790 | -119.8 | -8495.5
| 14200 | 90 | 270.14 | 6790 | -119.5 | -8595.5
| 14300 | 90 | 270.14 | 6790 | -119.3 | -8695.5
| 14400 | 90 | 270.14 | 6790 | -119 | -8795.5
| 14500 | 90 | 270.14 | 6790 | -118.8 | -8895.5
| 14600 | 90 | 270.14 | 6790 | -118.5 | -8995.5
| 14700 | 90 | 270.14 | 6790 | -118.3 | -9095.5
| 14800 | 90 | 270.14 | 6790 | -118 | -9195.5
| 14900 | 90 | 270.14 | 6790 | -117.8 | -9295.5
| 15000 | 90 | 270.14 | 6790 | -117.5 | -9395.5
| 15100 | 90 | 270.14 | 6790 | -117.3 | -9495.5
| 15200 | 90 | 270.14 | 6790 | -117 | -9595.5
| 15300 | 90 | 270.14 | 6790 | -116.8 | -9695.5
| 15400 | 90 | 270.14 | 6790 | -116.5 | -9795.5
| 15500 | 90 | 270.14 | 6790 | -116.3 | -9895.5
| 15600 | 90 | 270.14 | 6790 | -116 | -9995.5
| 15700 | 90 | 270.14 | 6790 | -115.8 | -10095.5
| 15800 | 90 | 270.14 | 6790 | -115.5 | -10195.5
| 15900 | 90 | 270.14 | 6790 | -115.3 | -10295.5
| 16000 | 90 | 270.14 | 6790 | -115 | -10395.5
| 16100 | 90 | 270.14 | 6790 | -114.8 | -10495.5
| 16200 | 90 | 270.14 | 6790 | -114.5 | -10595.5
| 16300 | 90 | 270.14 | 6790 | -114.3 | -10695.5
| 16400 | 90 | 270.14 | 6790 | -114 | -10795.5
| 16500 | 90 | 270.14 | 6790 | -113.8 | -10895.5
| 16600 | 90 | 270.14 | 6790 | -113.5 | -10995.5
| 16700 | 90 | 270.14 | 6790 | -113.3 | -11095.5
| 16800 | 90 | 270.14 | 6790 | -113 | -11195.5
| 16900 | 90 | 270.14 | 6790 | -112.8 | -11295.5
| 17000 | 90 | 270.14 | 6790 | -112.5 | -11395.5
| 17100 | 90 | 270.14 | 6790 | -112.3 | -11495.5
| 17200 | 90 | 270.14 | 6790 | -112 | -11595.5
| 17300 | 90 | 270.14 | 6790 | -111.8 | -11695.5
| 17390.1 | 90 | 270.14 | 6790 | -111.6 | -11785.5

## Lookup (hidden)
North Reference | RetunValue | Grid Type | ReturnValue | Deviation Indicator | ReturnValue
| 2 |  | 0 |  | 4
True |  | SPCS-Colorado Central-NAD27 |  | Directional
Grid |  | SPCS-Colorado Central-NAD83 |  | High Angle
|  | SPCS-Colorado North-NAD27 |  | Horizontal
SPCS-Colorado North-NAD83
SPCS-Colorado South-NAD27
SPCS-Colorado South-NAD83
UTM-Zone 12 NAD27
UTM-Zone 12 NAD83
UTM-Zone 13 NAD27
UTM-Zone 13 NAD83