## Data
Header Information | measured depth (ft) | inclination (°) | azimuth (°) | true vertical depth (ft) | northing +N/-S (ft) | easting +E/-W (ft)
Operator Name | 100 | 0 | 0 | 100 | 0 | 0
EXTRACTION OIL & GAS | 200 | 0 | 0 | 200 | 0 | 0
Operator Number | 300 | 1 | 235.62 | 300 | -0.5 | -0.7
| 400 | 2 | 235.62 | 400 | -2 | -2.9
Well Name and Number | 500 | 3 | 235.62 | 499.9 | -4.4 | -6.5
BRENIMAN 7 | 600 | 4 | 235.62 | 599.7 | -7.9 | -11.5
API Number (if available) | 700 | 5 | 235.62 | 699.4 | -12.3 | -18
| 800 | 6 | 235.62 | 798.9 | -17.7 | -25.9
Location: QQ SEC TWP RGE | 900 | 7 | 235.62 | 898.3 | -24.1 | -35.2
S16-T6N-R67W | 1000 | 8 | 235.62 | 997.4 | -31.5 | -46
Citing Type: Planned or Actual | 1100 | 9 | 235.62 | 1096.3 | -39.8 | -58.2
PLANNED | 1200 | 10 | 235.62 | 1194.9 | -49.1 | -71.8
Deviation Indicator | 1300 | 11 | 235.62 | 1293.3 | -59.4 | -86.9
Horizontal | 1400 | 12 | 235.62 | 1391.2 | -70.7 | -103.3
North Reference | 1413 | 12.13 | 235.62 | 1404 | -72.2 | -105.6
True | 1500 | 12.13 | 235.62 | 1489 | -82.6 | -120.7
Grid Type | 1600 | 12.13 | 235.62 | 1586.8 | -94.4 | -138
#VALUE! | 1700 | 12.13 | 235.62 | 1684.6 | -106.3 | -155.4
| 1800 | 12.13 | 235.62 | 1782.3 | -118.1 | -172.7
| 1900 | 12.13 | 235.62 | 1880.1 | -130 | -190
| 2000 | 12.13 | 235.62 | 1977.9 | -141.9 | -207.4
| 2100 | 12.13 | 235.62 | 2075.6 | -153.7 | -224.7
| 2200 | 12.13 | 235.62 | 2173.4 | -165.6 | -242.1
| 2300 | 12.13 | 235.62 | 2271.2 | -177.5 | -259.4
| 2400 | 12.13 | 235.62 | 2368.9 | -189.3 | -276.8
| 2500 | 12.13 | 235.62 | 2466.7 | -201.2 | -294.1
| 2600 | 12.13 | 235.62 | 2564.5 | -213.1 | -311.4
| 2700 | 12.13 | 235.62 | 2662.2 | -224.9 | -328.8
| 2800 | 12.13 | 235.62 | 2760 | -236.8 | -346.1
| 2900 | 12.13 | 235.62 | 2857.8 | -248.7 | -363.5
| 3000 | 12.13 | 235.62 | 2955.5 | -260.5 | -380.8
| 3100 | 12.13 | 235.62 | 3053.3 | -272.4 | -398.2
| 3200 | 12.13 | 235.62 | 3151.1 | -284.3 | -415.5
| 3300 | 12.13 | 235.62 | 3248.8 | -296.1 | -432.8
| 3400 | 12.13 | 235.62 | 3346.6 | -308 | -450.2
| 3500 | 12.13 | 235.62 | 3444.4 | -319.9 | -467.5
| 3600 | 12.13 | 235.62 | 3542.1 | -331.7 | -484.9
| 3700 | 12.13 | 235.62 | 3639.9 | -343.6 | -502.2
| 3800 | 12.13 | 235.62 | 3737.7 | -355.4 | -519.6
| 3900 | 12.13 | 235.62 | 3835.4 | -367.3 | -536.9
| 4000 | 12.13 | 235.62 | 3933.2 | -379.2 | -554.2
| 4100 | 12.13 | 235.62 | 4031 | -391 | -571.6
| 4200 | 12.13 | 235.62 | 4128.7 | -402.9 | -588.9
| 4300 | 12.13 | 235.62 | 4226.5 | -414.8 | -606.3
| 4400 | 12.13 | 235.62 | 4324.3 | -426.6 | -623.6
| 4500 | 12.13 | 235.62 | 4422 | -438.5 | -641
| 4600 | 12.13 | 235.62 | 4519.8 | -450.4 | -658.3
| 4700 | 12.13 | 235.62 | 4617.6 | -462.2 | -675.6
| 4800 | 12.13 | 235.62 | 4715.3 | -474.1 | -693
| 4900 | 12.13 | 235.62 | 4813.1 | -486 | -710.3
| 5000 | 12.13 | 235.62 | 4910.9 | -497.8 | -727.7
| 5100 | 12.13 | 235.62 | 5008.6 | -509.7 | -745
| 5200 | 12.13 | 235.62 | 5106.4 | -521.6 | -762.4
| 5300 | 12.13 | 235.62 | 5204.2 | -533.4 | -779.7
| 5400 | 12.13 | 235.62 | 5301.9 | -545.3 | -797
| 5500 | 12.13 | 235.62 | 5399.7 | -557.2 | -814.4
| 5600 | 12.13 | 235.62 | 5497.5 | -569 | -831.7
| 5700 | 12.13 | 235.62 | 5595.2 | -580.9 | -849.1
| 5800 | 12.13 | 235.62 | 5693 | -592.7 | -866.4
| 5900 | 12.13 | 235.62 | 5790.8 | -604.6 | -883.8
| 6000 | 12.13 | 235.62 | 5888.5 | -616.5 | -901.1
| 6100 | 12.13 | 235.62 | 5986.3 | -628.3 | -918.4
| 6200 | 12.13 | 235.62 | 6084.1 | -640.2 | -935.8
| 6300 | 12.13 | 235.62 | 6181.8 | -652.1 | -953.1
| 6387.6 | 12.13 | 235.62 | 6267.5 | -662.5 | -968.3
| 6400 | 13.06 | 238.47 | 6279.6 | -663.9 | -970.6
| 6450 | 17.03 | 246.71 | 6327.9 | -669.8 | -982.1
| 6500 | 21.21 | 251.85 | 6375.1 | -675.5 | -997.5
| 6550 | 25.49 | 255.34 | 6421 | -681 | -1016.5
| 6600 | 29.84 | 257.88 | 6465.3 | -686.4 | -1039.1
| 6650 | 34.22 | 259.82 | 6507.7 | -691.5 | -1065.1
| 6700 | 38.62 | 261.37 | 6547.9 | -696.3 | -1094.4
| 6750 | 43.04 | 262.65 | 6585.7 | -700.8 | -1126.7
| 6800 | 47.48 | 263.73 | 6620.9 | -705 | -1162
| 6850 | 51.92 | 264.67 | 6653.2 | -708.9 | -1199.9
| 6900 | 56.37 | 265.5 | 6682.5 | -712.3 | -1240.3
| 6950 | 60.83 | 266.24 | 6708.6 | -715.4 | -1282.8
| 7000 | 65.28 | 266.93 | 6731.2 | -718.1 | -1327.3
| 7050 | 69.75 | 267.57 | 6750.3 | -720.3 | -1373.4
| 7100 | 74.21 | 268.17 | 6765.8 | -722 | -1420.9
| 7150 | 78.67 | 268.75 | 6777.5 | -723.3 | -1469.5
| 7200 | 83.14 | 269.3 | 6785.4 | -724.2 | -1518.9
| 7250 | 87.61 | 269.85 | 6789.4 | -724.5 | -1568.7
| 7276.8 | 90 | 270.14 | 6790 | -724.5 | -1595.5
| 7300 | 90 | 270.14 | 6790 | -724.5 | -1618.7
| 7400 | 90 | 270.14 | 6790 | -724.2 | -1718.7
| 7500 | 90 | 270.14 | 6790 | -724 | -1818.7
| 7600 | 90 | 270.14 | 6790 | -723.7 | -1918.7
| 7700 | 90 | 270.14 | 6790 | -723.5 | -2018.7
| 7800 | 90 | 270.14 | 6790 | -723.2 | -2118.7
| 7900 | 90 | 270.14 | 6790 | -723 | -2218.7
| 8000 | 90 | 270.14 | 6790 | -722.7 | -2318.7
| 8100 | 90 | 270.14 | 6790 | -722.5 | -2418.7
| 8200 | 90 | 270.14 | 6790 | -722.2 | -2518.7
| 8300 | 90 | 270.14 | 6790 | -722 | -2618.7
| 8400 | 90 | 270.14 | 6790 | -721.7 | -2718.7
| 8500 | 90 | 270.14 | 6790 | -721.5 | -2818.7
| 8600 | 90 | 270.14 | 6790 | -721.2 | -2918.7
| 8700 | 90 | 270.14 | 6790 | -721 | -3018.7
| 8800 | 90 | 270.14 | 6790 | -720.7 | -3118.7
| 8900 | 90 | 270.14 | 6790 | -720.5 | -3218.7
| 9000 | 90 | 270.14 | 6790 | -720.2 | -3318.7
| 9100 | 90 | 270.14 | 6790 | -720 | -3418.7
| 9200 | 90 | 270.14 | 6790 | -719.7 | -3518.7
| 9300 | 90 | 270.14 | 6790 | -719.5 | -3618.7
| 9400 | 90 | 270.14 | 6790 | -719.2 | -3718.7
| 9500 | 90 | 270.14 | 6790 | -719 | -3818.7
| 9600 | 90 | 270.14 | 6790 | -718.7 | -3918.7
| 9700 | 90 | 270.14 | 6790 | -718.5 | -4018.7
| 9800 | 90 | 270.14 | 6790 | -718.2 | -4118.7
| 9900 | 90 | 270.14 | 6790 | -718 | -4218.7
| 10000 | 90 | 270.14 | 6790 | -717.7 | -4318.7
| 10100 | 90 | 270.14 | 6790 | -717.5 | -4418.7
| 10200 | 90 | 270.14 | 6790 | -717.2 | -4518.7
| 10300 | 90 | 270.14 | 6790 | -717 | -4618.7
| 10400 | 90 | 270.14 | 6790 | -716.7 | -4718.7
| 10500 | 90 | 270.14 | 6790 | -716.5 | -4818.7
| 10600 | 90 | 270.14 | 6790 | -716.2 | -4918.7
| 10700 | 90 | 270.14 | 6790 | -716 | -5018.7
| 10800 | 90 | 270.14 | 6790 | -715.7 | -5118.7
| 10900 | 90 | 270.14 | 6790 | -715.5 | -5218.7
| 11000 | 90 | 270.14 | 6790 | -715.2 | -5318.7
| 11100 | 90 | 270.14 | 6790 | -715 | -5418.7
| 11200 | 90 | 270.14 | 6790 | -714.7 | -5518.7
| 11300 | 90 | 270.14 | 6790 | -714.5 | -5618.7
| 11400 | 90 | 270.14 | 6790 | -714.3 | -5718.7
| 11500 | 90 | 270.14 | 6790 | -714 | -5818.7
| 11600 | 90 | 270.14 | 6790 | -713.8 | -5918.7
| 11700 | 90 | 270.14 | 6790 | -713.5 | -6018.7
| 11800 | 90 | 270.14 | 6790 | -713.3 | -6118.7
| 11900 | 90 | 270.14 | 6790 | -713 | -6218.7
| 12000 | 90 | 270.14 | 6790 | -712.8 | -6318.7
| 12100 | 90 | 270.14 | 6790 | -712.5 | -6418.7
| 12200 | 90 | 270.14 | 6790 | -712.3 | -6518.7
| 12300 | 90 | 270.14 | 6790 | -712 | -6618.7
| 12400 | 90 | 270.14 | 6790 | -711.8 | -6718.7
| 12500 | 90 | 270.14 | 6790 | -711.5 | -6818.7
| 12600 | 90 | 270.14 | 6790 | -711.3 | -6918.7
| 12700 | 90 | 270.14 | 6790 | -711 | -7018.7
| 12800 | 90 | 270.14 | 6790 | -710.8 | -7118.7
| 12900 | 90 | 270.14 | 6790 | -710.5 | -7218.7
| 13000 | 90 | 270.14 | 6790 | -710.3 | -7318.7
| 13100 | 90 | 270.14 | 6790 | -710 | -7418.7
| 13200 | 90 | 270.14 | 6790 | -709.8 | -7518.7
| 13300 | 90 | 270.14 | 6790 | -709.5 | -7618.7
| 13400 | 90 | 270.14 | 6790 | -709.3 | -7718.7
| 13500 | 90 | 270.14 | 6790 | -709 | -7818.7
| 13600 | 90 | 270.14 | 6790 | -708.8 | -7918.7
| 13700 | 90 | 270.14 | 6790 | -708.5 | -8018.7
| 13800 | 90 | 270.14 | 6790 | -708.3 | -8118.7
| 13900 | 90 | 270.14 | 6790 | -708 | -8218.7
| 14000 | 90 | 270.14 | 6790 | -707.8 | -8318.7
| 14100 | 90 | 270.14 | 6790 | -707.5 | -8418.7
| 14200 | 90 | 270.14 | 6790 | -707.3 | -8518.7
| 14300 | 90 | 270.14 | 6790 | -707 | -8618.7
| 14400 | 90 | 270.14 | 6790 | -706.8 | -8718.7
| 14500 | 90 | 270.14 | 6790 | -706.5 | -8818.7
| 14600 | 90 | 270.14 | 6790 | -706.3 | -8918.7
| 14700 | 90 | 270.14 | 6790 | -706 | -9018.7
| 14800 | 90 | 270.14 | 6790 | -705.8 | -9118.7
| 14900 | 90 | 270.14 | 6790 | -705.5 | -9218.7
| 15000 | 90 | 270.14 | 6790 | -705.3 | -9318.7
| 15100 | 90 | 270.14 | 6790 | -705 | -9418.7
| 15200 | 90 | 270.14 | 6790 | -704.8 | -9518.7
| 15300 | 90 | 270.14 | 6790 | -704.5 | -9618.7
| 15400 | 90 | 270.14 | 6790 | -704.3 | -9718.7
| 15500 | 90 | 270.14 | 6790 | -704 | -9818.7
| 15600 | 90 | 270.14 | 6790 | -703.8 | -9918.7
| 15700 | 90 | 270.14 | 6790 | -703.5 | -10018.7
| 15800 | 90 | 270.14 | 6790 | -703.3 | -10118.7
| 15900 | 90 | 270.14 | 6790 | -703 | -10218.7
| 16000 | 90 | 270.14 | 6790 | -702.8 | -10318.7
| 16100 | 90 | 270.14 | 6790 | -702.5 | -10418.7
| 16200 | 90 | 270.14 | 6790 | -702.3 | -10518.7
| 16300 | 90 | 270.14 | 6790 | -702 | -10618.7
| 16400 | 90 | 270.14 | 6790 | -701.8 | -10718.7
| 16500 | 90 | 270.14 | 6790 | -701.5 | -10818.7
| 16600 | 90 | 270.14 | 6790 | -701.3 | -10918.7
| 16700 | 90 | 270.14 | 6790 | -701 | -11018.7
| 16800 | 90 | 270.14 | 6790 | -700.8 | -11118.7
| 16900 | 90 | 270.14 | 6790 | -700.5 | -11218.7
| 17000 | 90 | 270.14 | 6790 | -700.3 | -11318.7
| 17100 | 90 | 270.14 | 6790 | -700 | -11418.7
| 17200 | 90 | 270.14 | 6790 | -699.8 | -11518.7
| 17300 | 90 | 270.14 | 6790 | -699.5 | -11618.7
| 17400 | 90 | 270.14 | 6790 | -699.3 | -11718.7
| 17423.8 | 90 | 270.14 | 6790 | -699.2 | -11742.4

## Lookup (hidden)
North Reference | RetunValue | Grid Type | ReturnValue | Deviation Indicator | ReturnValue
| 2 |  | 0 |  | 4
True |  | SPCS-Colorado Central-NAD27 |  | Directional
Grid |  | SPCS-Colorado Central-NAD83 |  | High Angle
|  | SPCS-Colorado North-NAD27 |  | Horizontal
SPCS-Colorado North-NAD83
SPCS-Colorado South-NAD27
SPCS-Colorado South-NAD83
UTM-Zone 12 NAD27
UTM-Zone 12 NAD83
UTM-Zone 13 NAD27
UTM-Zone 13 NAD83