## Data
Header Information | measured depth (ft) | inclination (°) | azimuth (°) | true vertical depth (ft) | northing +N/-S (ft) | easting +E/-W (ft)
Operator Name | 0 | 0 | 0 | 0 | 0 | 0
WPX Energy Rocky Mountain, LLC | 120 | 0 | 0 | 120 | 0 | 0
Operator Number | 165.17 | 0.4517 | 215.697 | 165.17 | -0.14 | -0.1
96850 | 200 | 0.4517 | 215.697 | 200 | -0.37 | -0.26
Well Name and Number | 400 | 0.4517 | 215.697 | 399.99 | -1.65 | -1.18
WPX SG 922-32D | 600 | 0.4517 | 215.697 | 599.99 | -2.93 | -2.1
API Number (if available) | 800 | 0.4517 | 215.697 | 799.98 | -4.21 | -3.02
| 1000 | 0.4517 | 215.697 | 999.97 | -5.49 | -3.94
Location: QQ SEC TWP RGE | 1200 | 0.4517 | 215.697 | 1199.97 | -6.77 | -4.86
SENW, Sec. 32, T7S, R96W | 1400 | 0.4517 | 215.697 | 1399.96 | -8.05 | -5.78
Citing Type: Planned or Actual | 1600 | 0.4517 | 215.697 | 1599.95 | -9.33 | -6.7
Planned | 1800 | 0.4517 | 215.697 | 1799.95 | -10.61 | -7.62
Deviation Indicator | 2000 | 0.4517 | 215.697 | 1999.94 | -11.89 | -8.54
Directional | 2200 | 0.4517 | 215.697 | 2199.94 | -13.17 | -9.46
North Reference | 2400 | 0.4517 | 215.697 | 2399.93 | -14.45 | -10.38
True | 2600 | 0.4517 | 215.697 | 2599.92 | -15.73 | -11.3
Grid Type | 2800 | 0.4517 | 215.697 | 2799.92 | -17.01 | -12.23
#VALUE! | 2906.91 | 0.4517 | 215.697 | 2906.83 | -17.7 | -12.72
| 2952.09 | 0 | 0 | 2952 | -17.84 | -12.82
| 3000 | 0 | 0 | 2999.91 | -17.84 | -12.82
| 3200 | 0 | 0 | 3199.91 | -17.84 | -12.82
| 3400 | 0 | 0 | 3399.91 | -17.84 | -12.82
| 3452.09 | 0 | 0 | 3452 | -17.84 | -12.82
| 3600 | 0 | 0 | 3599.91 | -17.84 | -12.82
| 3800 | 0 | 0 | 3799.91 | -17.84 | -12.82
| 4000 | 0 | 0 | 3999.91 | -17.84 | -12.82
| 4200 | 0 | 0 | 4199.91 | -17.84 | -12.82
| 4400 | 0 | 0 | 4399.91 | -17.84 | -12.82
| 4600 | 0 | 0 | 4599.91 | -17.84 | -12.82
| 4800 | 0 | 0 | 4799.91 | -17.84 | -12.82
| 5000 | 0 | 0 | 4999.91 | -17.84 | -12.82
| 5200 | 0 | 0 | 5199.91 | -17.84 | -12.82
| 5400 | 0 | 0 | 5399.91 | -17.84 | -12.82
| 5600 | 0 | 0 | 5599.91 | -17.84 | -12.82
| 5642.09 | 0 | 0 | 5642 | -17.84 | -12.82

## Lookup (hidden)
North Reference | RetunValue | Grid Type | ReturnValue | Deviation Indicator | ReturnValue
| 2 |  | 0 |  | 2
True |  | SPCS-Colorado Central-NAD27 |  | Directional
Grid |  | SPCS-Colorado Central-NAD83 |  | High Angle
|  | SPCS-Colorado North-NAD27 |  | Horizontal
SPCS-Colorado North-NAD83
SPCS-Colorado South-NAD27
SPCS-Colorado South-NAD83
UTM-Zone 12 NAD27
UTM-Zone 12 NAD83
UTM-Zone 13 NAD27
UTM-Zone 13 NAD83