## Data
Header Information | measured depth (ft) | inclination (°) | azimuth (°) | true vertical depth (ft) | northing +N/-S (ft) | easting +E/-W (ft)
Operator Name | 1000 | 0 | 0 | 1000 | 0 | 0
Bill Barrett Corp | 1100 | 2 | 305.524 | 1099.98 | 1.01 | -1.42
Operator Number | 1200 | 4 | 305.524 | 1199.84 | 4.05 | -5.68
10071 | 1300 | 5.009 | 305.524 | 1299.49 | 8.87 | -12.43
Well Name and Number | 1400 | 5.009 | 305.524 | 1399.11 | 13.94 | -19.53
Coffelt 5-61-35-0108BH2 | 1500 | 5.009 | 305.524 | 1498.73 | 19.02 | -26.64
API Number (if available) | 1600 | 5.009 | 305.524 | 1598.35 | 24.09 | -33.74
| 1700 | 5.009 | 305.524 | 1697.96 | 29.16 | -40.85
Location: QQ SEC TWP RGE | 1800 | 5.009 | 305.524 | 1797.58 | 34.24 | -47.96
NWNW 35 5N 61W | 1900 | 5.009 | 305.524 | 1897.2 | 39.31 | -55.06
Citing Type: Planned or Actual | 2000 | 5.009 | 305.524 | 1996.82 | 44.39 | -62.17
Planned | 2100 | 5.009 | 305.524 | 2096.44 | 49.46 | -69.28
Deviation Indicator | 2200 | 5.009 | 305.524 | 2196.05 | 54.53 | -76.38
Horizontal | 2300 | 5.009 | 305.524 | 2295.67 | 59.61 | -83.49
North Reference | 2400 | 5.009 | 305.524 | 2395.29 | 64.68 | -90.6
True | 2500 | 5.009 | 305.524 | 2494.91 | 69.75 | -97.7
Grid Type | 2600 | 5.009 | 305.524 | 2594.53 | 74.83 | -104.81
#VALUE! | 2700 | 5.009 | 305.524 | 2694.14 | 79.9 | -111.92
| 2800 | 5.009 | 305.524 | 2793.76 | 84.97 | -119.02
| 2900 | 5.009 | 305.524 | 2893.38 | 90.05 | -126.13
| 3000 | 5.009 | 305.524 | 2993 | 95.12 | -133.23
| 3100 | 5.009 | 305.524 | 3092.62 | 100.19 | -140.34
| 3200 | 5.009 | 305.524 | 3192.24 | 105.27 | -147.45
| 3300 | 5.009 | 305.524 | 3291.85 | 110.34 | -154.55
| 3400 | 5.009 | 305.524 | 3391.47 | 115.41 | -161.66
| 3500 | 5.009 | 305.524 | 3491.09 | 120.49 | -168.77
| 3600 | 5.009 | 305.524 | 3590.71 | 125.56 | -175.87
| 3700 | 5.009 | 305.524 | 3690.33 | 130.63 | -182.98
| 3800 | 5.009 | 305.524 | 3789.94 | 135.71 | -190.09
| 3900 | 5.009 | 305.524 | 3889.56 | 140.78 | -197.19
| 4000 | 5.009 | 305.524 | 3989.18 | 145.85 | -204.3
| 4100 | 5.009 | 305.524 | 4088.8 | 150.93 | -211.41
| 4200 | 5.009 | 305.524 | 4188.42 | 156 | -218.51
| 4300 | 5.009 | 305.524 | 4288.03 | 161.08 | -225.62
| 4400 | 5.009 | 305.524 | 4387.65 | 166.15 | -232.72
| 4500 | 5.009 | 305.524 | 4487.27 | 171.22 | -239.83
| 4600 | 5.009 | 305.524 | 4586.89 | 176.3 | -246.94
| 4700 | 5.009 | 305.524 | 4686.51 | 181.37 | -254.04
| 4800 | 5.009 | 305.524 | 4786.12 | 186.44 | -261.15
| 4900 | 5.009 | 305.524 | 4885.74 | 191.52 | -268.26
| 5000 | 3.062 | 305.524 | 4985.49 | 195.63 | -274.02
| 5100 | 1.062 | 305.524 | 5085.42 | 197.72 | -276.95
| 5500 | 11.625 | 89.717 | 5484.75 | 198.06 | -267.56
| 5600 | 23.625 | 89.717 | 5579.88 | 198.21 | -237.33
| 5700 | 35.625 | 89.717 | 5666.65 | 198.45 | -187.99
| 5800 | 47.625 | 89.717 | 5741.26 | 198.78 | -121.69
| 5900 | 59.625 | 89.717 | 5800.46 | 199.17 | -41.32
| 6000 | 71.625 | 89.717 | 5841.66 | 199.62 | 49.6
| 6100 | 83.625 | 89.717 | 5863.05 | 200.1 | 147.1
| 6200 | 90.03 | 89.717 | 5865.98 | 200.6 | 246.99
| 6300 | 90.03 | 89.717 | 5865.92 | 201.09 | 346.98
| 6400 | 90.03 | 89.717 | 5865.87 | 201.58 | 446.98
| 6500 | 90.03 | 89.717 | 5865.82 | 202.08 | 546.98
| 6600 | 90.03 | 89.717 | 5865.77 | 202.57 | 646.98
| 6700 | 90.03 | 89.717 | 5865.72 | 203.07 | 746.98
| 6800 | 90.03 | 89.717 | 5865.66 | 203.56 | 846.98
| 6900 | 90.03 | 89.717 | 5865.61 | 204.05 | 946.98
| 7000 | 90.03 | 89.717 | 5865.56 | 204.55 | 1046.98
| 7100 | 90.03 | 89.717 | 5865.51 | 205.04 | 1146.98
| 7200 | 90.03 | 89.717 | 5865.46 | 205.53 | 1246.97
| 7300 | 90.03 | 89.717 | 5865.4 | 206.03 | 1346.97
| 7400 | 90.03 | 89.717 | 5865.35 | 206.52 | 1446.97
| 7500 | 90.03 | 89.717 | 5865.3 | 207.01 | 1546.97
| 7600 | 90.03 | 89.717 | 5865.25 | 207.51 | 1646.97
| 7700 | 90.03 | 89.717 | 5865.2 | 208 | 1746.97
| 7800 | 90.03 | 89.717 | 5865.14 | 208.5 | 1846.97
| 7900 | 90.03 | 89.717 | 5865.09 | 208.99 | 1946.97
| 8000 | 90.03 | 89.717 | 5865.04 | 209.48 | 2046.96
| 8100 | 90.03 | 89.717 | 5864.99 | 209.98 | 2146.96
| 8200 | 90.03 | 89.717 | 5864.94 | 210.47 | 2246.96
| 8300 | 90.03 | 89.717 | 5864.88 | 210.96 | 2346.96
| 8400 | 90.03 | 89.717 | 5864.83 | 211.46 | 2446.96
| 8500 | 90.03 | 89.717 | 5864.78 | 211.95 | 2546.96
| 8600 | 90.03 | 89.717 | 5864.73 | 212.44 | 2646.96
| 8700 | 90.03 | 89.717 | 5864.68 | 212.94 | 2746.96
| 8800 | 90.03 | 89.717 | 5864.62 | 213.43 | 2846.95
| 8900 | 90.03 | 89.717 | 5864.57 | 213.93 | 2946.95
| 9000 | 90.03 | 89.717 | 5864.52 | 214.42 | 3046.95
| 9100 | 90.03 | 89.717 | 5864.47 | 214.91 | 3146.95
| 9200 | 90.03 | 89.717 | 5864.42 | 215.41 | 3246.95
| 9300 | 90.03 | 89.717 | 5864.36 | 215.9 | 3346.95
| 9400 | 90.03 | 89.717 | 5864.31 | 216.39 | 3446.95
| 9500 | 90.03 | 89.717 | 5864.26 | 216.89 | 3546.95
| 9600 | 90.03 | 89.717 | 5864.21 | 217.38 | 3646.94
| 9700 | 90.03 | 89.717 | 5864.16 | 217.87 | 3746.94
| 9800 | 90.03 | 89.717 | 5864.1 | 218.37 | 3846.94
| 9900 | 90.03 | 89.717 | 5864.05 | 218.86 | 3946.94
| 10000 | 90.03 | 89.717 | 5864 | 219.36 | 4046.94
| 10100 | 90.03 | 89.717 | 5863.95 | 219.85 | 4146.94
| 10200 | 90.03 | 89.717 | 5863.9 | 220.34 | 4246.94
| 10300 | 90.03 | 89.717 | 5863.84 | 220.84 | 4346.94
| 10400 | 90.03 | 89.717 | 5863.79 | 221.33 | 4446.93
| 10500 | 90.03 | 89.717 | 5863.74 | 221.82 | 4546.93
| 10600 | 90.03 | 89.717 | 5863.69 | 222.32 | 4646.93
| 10700 | 90.03 | 89.717 | 5863.64 | 222.81 | 4746.93
| 10800 | 90.03 | 89.717 | 5863.58 | 223.3 | 4846.93
| 10900 | 90.03 | 89.717 | 5863.53 | 223.8 | 4946.93
| 11000 | 90.03 | 89.717 | 5863.48 | 224.29 | 5046.93
| 11100 | 90.03 | 89.717 | 5863.43 | 224.79 | 5146.93
| 11200 | 90.03 | 89.717 | 5863.38 | 225.28 | 5246.92
| 11300 | 90.03 | 89.717 | 5863.33 | 225.77 | 5346.92
| 11400 | 90.03 | 89.717 | 5863.27 | 226.27 | 5446.92
| 11500 | 90.03 | 89.717 | 5863.22 | 226.76 | 5546.92
| 11600 | 90.03 | 89.717 | 5863.17 | 227.25 | 5646.92
| 11700 | 90.03 | 89.717 | 5863.12 | 227.75 | 5746.92
| 11800 | 90.03 | 89.717 | 5863.07 | 228.24 | 5846.92
| 11900 | 90.03 | 89.717 | 5863.01 | 228.73 | 5946.92
| 12000 | 90.03 | 89.717 | 5862.96 | 229.23 | 6046.91
| 12100 | 90.03 | 89.717 | 5862.91 | 229.72 | 6146.91
| 12200 | 90.03 | 89.717 | 5862.86 | 230.21 | 6246.91
| 12300 | 90.03 | 89.717 | 5862.81 | 230.71 | 6346.91
| 12400 | 90.03 | 89.717 | 5862.75 | 231.2 | 6446.91
| 12500 | 90.03 | 89.717 | 5862.7 | 231.7 | 6546.91
| 12600 | 90.03 | 89.717 | 5862.65 | 232.19 | 6646.91
| 12700 | 90.03 | 89.717 | 5862.6 | 232.68 | 6746.91
| 12800 | 90.03 | 89.717 | 5862.55 | 233.18 | 6846.9
| 12900 | 90.03 | 89.717 | 5862.49 | 233.67 | 6946.9
| 13000 | 90.03 | 89.717 | 5862.44 | 234.16 | 7046.9
| 13100 | 90.03 | 89.717 | 5862.39 | 234.66 | 7146.9
| 13200 | 90.03 | 89.717 | 5862.34 | 235.15 | 7246.9
| 13300 | 90.03 | 89.717 | 5862.29 | 235.64 | 7346.9
| 13400 | 90.03 | 89.717 | 5862.23 | 236.14 | 7446.9
| 13500 | 90.03 | 89.717 | 5862.18 | 236.63 | 7546.9
| 13600 | 90.03 | 89.717 | 5862.13 | 237.13 | 7646.89
| 13700 | 90.03 | 89.717 | 5862.08 | 237.62 | 7746.89
| 13800 | 90.03 | 89.717 | 5862.03 | 238.11 | 7846.89
| 13900 | 90.03 | 89.717 | 5861.97 | 238.61 | 7946.89
| 14000 | 90.03 | 89.717 | 5861.92 | 239.1 | 8046.89
| 14100 | 90.03 | 89.717 | 5861.87 | 239.59 | 8146.89
| 14200 | 90.03 | 89.717 | 5861.82 | 240.09 | 8246.89
| 14300 | 90.03 | 89.717 | 5861.77 | 240.58 | 8346.89
| 14400 | 90.03 | 89.717 | 5861.71 | 241.07 | 8446.89
| 14500 | 90.03 | 89.717 | 5861.66 | 241.57 | 8546.88
| 14600 | 90.03 | 89.717 | 5861.61 | 242.06 | 8646.88
| 14700 | 90.03 | 89.717 | 5861.56 | 242.56 | 8746.88
| 14800 | 90.03 | 89.717 | 5861.51 | 243.05 | 8846.88
| 14900 | 90.03 | 89.717 | 5861.45 | 243.54 | 8946.88
| 15000 | 90.03 | 89.717 | 5861.4 | 244.04 | 9046.88
| 15100 | 90.03 | 89.717 | 5861.35 | 244.53 | 9146.88
| 15200 | 90.03 | 89.717 | 5861.3 | 245.02 | 9246.88
| 15300 | 90.03 | 89.717 | 5861.25 | 245.52 | 9346.87
| 15400 | 90.03 | 89.717 | 5861.19 | 246.01 | 9446.87
| 15500 | 90.03 | 89.717 | 5861.14 | 246.5 | 9546.87
| 15600 | 90.03 | 89.717 | 5861.09 | 247 | 9646.87
| 15700 | 90.03 | 89.717 | 5861.04 | 247.49 | 9746.87
| 15773.42 | 90.03 | 89.717 | 5861 | 247.85 | 9820.29

## Lookup (hidden)
North Reference | RetunValue | Grid Type | ReturnValue | Deviation Indicator | ReturnValue
| 2 |  | 0 |  | 4
True |  | SPCS-Colorado Central-NAD27 |  | Directional
Grid |  | SPCS-Colorado Central-NAD83 |  | High Angle
|  | SPCS-Colorado North-NAD27 |  | Horizontal
SPCS-Colorado North-NAD83
SPCS-Colorado South-NAD27
SPCS-Colorado South-NAD83
UTM-Zone 12 NAD27
UTM-Zone 12 NAD83
UTM-Zone 13 NAD27
UTM-Zone 13 NAD83