## Data
Header Information | measured depth (ft) | inclination (°) | azimuth (°) | true vertical depth (ft) | northing +N/-S (ft) | easting +E/-W (ft)
Operator Name | 0 | 0 | 221.46 | 0 | 0 | 0
KERR-MCGEE | 17 | 0 | 221.46 | 17 | 0 | 0
Operator Number | 117 | 0 | 221.46 | 117 | 0 | 0
47120 | 217 | 0 | 221.46 | 217 | 0 | 0
Well Name and Number | 317 | 0 | 221.46 | 317 | 0 | 0
STEWARD 13N-6HZ | 417 | 0 | 221.46 | 417 | 0 | 0
API Number (if available) | 517 | 0 | 221.46 | 517 | 0 | 0
05-123-39595 | 617 | 0 | 221.46 | 617 | 0 | 0
Location: QQ SEC TWP RGE | 717 | 0 | 221.46 | 717 | 0 | 0
SESW SEC. 07-T1N-R65W | 817 | 0 | 221.46 | 817 | 0 | 0
Citing Type: Planned or Actual | 917 | 0 | 221.46 | 917 | 0 | 0
PLANNED | 1017 | 0 | 221.46 | 1017 | 0 | 0
Deviation Indicator | 1117 | 0 | 221.46 | 1117 | 0 | 0
Horizontal | 1217 | 0 | 221.46 | 1217 | 0 | 0
North Reference | 1317 | 0 | 221.46 | 1317 | 0 | 0
True | 1417 | 0 | 221.46 | 1417 | 0 | 0
Grid Type | 1517 | 0 | 221.46 | 1517 | 0 | 0
#VALUE! | 1540 | 0 | 221.46 | 1540 | 0 | 0
| 1617 | 0 | 221.46 | 1617 | 0 | 0
| 1690 | 0 | 221.46 | 1690 | 0 | 0
| 1717 | 0.54 | 221.46 | 1717 | -0.1 | -0.08
| 1817 | 2.54 | 221.46 | 1816.96 | -2.11 | -1.86
| 1917 | 4.54 | 221.46 | 1916.76 | -6.74 | -5.95
| 2017 | 6.54 | 221.46 | 2016.29 | -13.97 | -12.34
| 2117 | 8.54 | 221.46 | 2115.42 | -23.8 | -21.03
| 2217 | 10.54 | 221.46 | 2214.03 | -36.22 | -32
| 2317 | 12.54 | 221.46 | 2312.01 | -51.22 | -45.25
| 2417 | 14.54 | 221.46 | 2409.22 | -68.76 | -60.75
| 2517 | 16.54 | 221.46 | 2505.56 | -88.84 | -78.49
| 2617 | 18.54 | 221.46 | 2600.91 | -111.42 | -98.44
| 2717 | 20.54 | 221.46 | 2695.14 | -136.49 | -120.58
| 2740 | 21 | 221.46 | 2716.65 | -142.6 | -125.98
| 2817 | 21 | 221.46 | 2788.53 | -163.28 | -144.25
| 2917 | 21 | 221.46 | 2881.89 | -190.13 | -167.98
| 3017 | 21 | 221.46 | 2975.25 | -216.99 | -191.71
| 3117 | 21 | 221.46 | 3068.61 | -243.85 | -215.43
| 3217 | 21 | 221.46 | 3161.97 | -270.7 | -239.16
| 3317 | 21 | 221.46 | 3255.32 | -297.56 | -262.89
| 3417 | 21 | 221.46 | 3348.68 | -324.42 | -286.62
| 3517 | 21 | 221.46 | 3442.04 | -351.27 | -310.34
| 3617 | 21 | 221.46 | 3535.4 | -378.13 | -334.07
| 3717 | 21 | 221.46 | 3628.76 | -404.99 | -357.8
| 3817 | 21 | 221.46 | 3722.11 | -431.84 | -381.53
| 3917 | 21 | 221.46 | 3815.47 | -458.7 | -405.25
| 4017 | 21 | 221.46 | 3908.83 | -485.56 | -428.98
| 4117 | 21 | 221.46 | 4002.19 | -512.42 | -452.71
| 4217 | 21 | 221.46 | 4095.55 | -539.27 | -476.44
| 4271.04 | 21 | 221.46 | 4146 | -553.79 | -489.26
| 4317 | 21 | 221.46 | 4188.9 | -566.13 | -500.16
| 4417 | 21 | 221.46 | 4282.26 | -592.99 | -523.89
| 4517 | 21 | 221.46 | 4375.62 | -619.84 | -547.62
| 4617 | 21 | 221.46 | 4468.98 | -646.7 | -571.35
| 4632.02 | 21 | 221.46 | 4483 | -650.73 | -574.91
| 4717 | 21 | 221.46 | 4562.34 | -673.56 | -595.07
| 4817 | 21 | 221.46 | 4655.7 | -700.41 | -618.8
| 4917 | 21 | 221.46 | 4749.05 | -727.27 | -642.53
| 5017 | 21 | 221.46 | 4842.41 | -754.13 | -666.26
| 5117 | 21 | 221.46 | 4935.77 | -780.98 | -689.98
| 5131.17 | 21 | 221.46 | 4949 | -784.79 | -693.35
| 5217 | 19.283 | 221.46 | 5029.58 | -806.94 | -712.91
| 5317 | 17.283 | 221.46 | 5124.52 | -830.45 | -733.68
| 5417 | 15.283 | 221.46 | 5220.51 | -851.46 | -752.25
| 5517 | 13.283 | 221.46 | 5317.41 | -869.95 | -768.58
| 5617 | 11.283 | 221.46 | 5415.12 | -885.89 | -782.67
| 5717 | 9.283 | 221.46 | 5513.5 | -899.27 | -794.49
| 5817 | 7.283 | 221.46 | 5612.46 | -910.06 | -804.02
| 5917 | 5.283 | 221.46 | 5711.85 | -918.27 | -811.27
| 6017 | 3.283 | 221.46 | 5811.57 | -923.86 | -816.22
| 6117 | 1.283 | 221.46 | 5911.48 | -926.85 | -818.85
| 6181.17 | 0 | 359.617 | 5975.65 | -927.39 | -819.33
| 6217 | 0 | 359.617 | 6011.48 | -927.39 | -819.33
| 6317 | 0 | 359.617 | 6111.48 | -927.39 | -819.33
| 6417 | 0 | 359.617 | 6211.48 | -927.39 | -819.33
| 6517 | 0 | 359.617 | 6311.48 | -927.39 | -819.33
| 6617 | 0 | 359.617 | 6411.48 | -927.39 | -819.33
| 6717 | 0 | 359.617 | 6511.48 | -927.39 | -819.33
| 6817 | 0 | 359.617 | 6611.48 | -927.39 | -819.33
| 6828.57 | 0 | 359.617 | 6623.05 | -927.39 | -819.33
| 6917 | 8.843 | 359.617 | 6711.13 | -920.58 | -819.37
| 7017 | 18.843 | 359.617 | 6808.1 | -896.68 | -819.53
| 7117 | 28.843 | 359.617 | 6899.45 | -856.31 | -819.8
| 7217 | 38.843 | 359.617 | 6982.4 | -800.69 | -820.18
| 7308.81 | 48.024 | 359.617 | 7049 | -737.64 | -820.6
| 7317 | 48.843 | 359.617 | 7054.43 | -731.51 | -820.64
| 7359.18 | 53.061 | 359.617 | 7081 | -698.76 | -820.86
| 7417 | 58.843 | 359.617 | 7113.36 | -650.88 | -821.18
| 7517 | 68.843 | 359.617 | 7157.39 | -561.23 | -821.78
| 7617 | 78.843 | 359.617 | 7185.18 | -465.31 | -822.42
| 7621.33 | 79.276 | 359.617 | 7186 | -461.06 | -822.45
| 7717 | 88.843 | 359.617 | 7195.89 | -366.01 | -823.09
| 7731.62 | 90.305 | 359.617 | 7196 | -351.39 | -823.18
| 7817 | 90.305 | 359.617 | 7195.54 | -266.02 | -823.75
| 7917 | 90.305 | 359.617 | 7195.01 | -166.02 | -824.42
| 8017 | 90.305 | 359.617 | 7194.48 | -66.02 | -825.09
| 8117 | 90.305 | 359.617 | 7193.95 | 33.97 | -825.76
| 8217 | 90.305 | 359.617 | 7193.41 | 133.97 | -826.43
| 8317 | 90.305 | 359.617 | 7192.88 | 233.96 | -827.1
| 8417 | 90.305 | 359.617 | 7192.35 | 333.96 | -827.77
| 8517 | 90.305 | 359.617 | 7191.82 | 433.96 | -828.44
| 8617 | 90.305 | 359.617 | 7191.28 | 533.95 | -829.11
| 8717 | 90.305 | 359.617 | 7190.75 | 633.95 | -829.78
| 8817 | 90.305 | 359.617 | 7190.22 | 733.95 | -830.45
| 8917 | 90.305 | 359.617 | 7189.69 | 833.94 | -831.12
| 9017 | 90.305 | 359.617 | 7189.15 | 933.94 | -831.79
| 9117 | 90.305 | 359.617 | 7188.62 | 1033.94 | -832.45
| 9217 | 90.305 | 359.617 | 7188.09 | 1133.93 | -833.12
| 9317 | 90.305 | 359.617 | 7187.55 | 1233.93 | -833.79
| 9417 | 90.305 | 359.617 | 7187.02 | 1333.92 | -834.46
| 9517 | 90.305 | 359.617 | 7186.49 | 1433.92 | -835.13
| 9617 | 90.305 | 359.617 | 7185.96 | 1533.92 | -835.8
| 9717 | 90.305 | 359.617 | 7185.42 | 1633.91 | -836.47
| 9817 | 90.305 | 359.617 | 7184.89 | 1733.91 | -837.14
| 9917 | 90.305 | 359.617 | 7184.36 | 1833.91 | -837.81
| 10017 | 90.305 | 359.617 | 7183.83 | 1933.9 | -838.48
| 10117 | 90.305 | 359.617 | 7183.29 | 2033.9 | -839.15
| 10217 | 90.305 | 359.617 | 7182.76 | 2133.9 | -839.82
| 10317 | 90.305 | 359.617 | 7182.23 | 2233.89 | -840.49
| 10417 | 90.305 | 359.617 | 7181.7 | 2333.89 | -841.15
| 10517 | 90.305 | 359.617 | 7181.16 | 2433.88 | -841.82
| 10617 | 90.305 | 359.617 | 7180.63 | 2533.88 | -842.49
| 10717 | 90.305 | 359.617 | 7180.1 | 2633.88 | -843.16
| 10817 | 90.305 | 359.617 | 7179.57 | 2733.87 | -843.83
| 10917 | 90.305 | 359.617 | 7179.03 | 2833.87 | -844.5
| 11017 | 90.305 | 359.617 | 7178.5 | 2933.87 | -845.17
| 11117 | 90.305 | 359.617 | 7177.97 | 3033.86 | -845.84
| 11217 | 90.305 | 359.617 | 7177.44 | 3133.86 | -846.51
| 11317 | 90.305 | 359.617 | 7176.9 | 3233.86 | -847.18
| 11417 | 90.305 | 359.617 | 7176.37 | 3333.85 | -847.85
| 11517 | 90.305 | 359.617 | 7175.84 | 3433.85 | -848.52
| 11617 | 90.305 | 359.617 | 7175.31 | 3533.84 | -849.18
| 11717 | 90.305 | 359.617 | 7174.77 | 3633.84 | -849.85
| 11817 | 90.305 | 359.617 | 7174.24 | 3733.84 | -850.52
| 11917 | 90.305 | 359.617 | 7173.71 | 3833.83 | -851.19
| 12017 | 90.305 | 359.617 | 7173.18 | 3933.83 | -851.86
| 12117 | 90.305 | 359.617 | 7172.64 | 4033.83 | -852.53
| 12217 | 90.305 | 359.617 | 7172.11 | 4133.82 | -853.2
| 12317 | 90.305 | 359.617 | 7171.58 | 4233.82 | -853.87
| 12417 | 90.305 | 359.617 | 7171.05 | 4333.81 | -854.54
| 12517 | 90.305 | 359.617 | 7170.51 | 4433.81 | -855.21
| 12617 | 90.305 | 359.617 | 7169.98 | 4533.81 | -855.88
| 12717 | 90.305 | 359.617 | 7169.45 | 4633.8 | -856.55
| 12817 | 90.305 | 359.617 | 7168.91 | 4733.8 | -857.22
| 12917 | 90.305 | 359.617 | 7168.38 | 4833.8 | -857.88
| 13017 | 90.305 | 359.617 | 7167.85 | 4933.79 | -858.55
| 13117 | 90.305 | 359.617 | 7167.32 | 5033.79 | -859.22
| 13217 | 90.305 | 359.617 | 7166.78 | 5133.79 | -859.89
| 13317 | 90.305 | 359.617 | 7166.25 | 5233.78 | -860.56
| 13364.34 | 90.305 | 359.617 | 7166 | 5281.12 | -860.88

## Lookup (hidden)
North Reference | RetunValue | Grid Type | ReturnValue | Deviation Indicator | ReturnValue
| 2 |  | 0 |  | 4
True |  | SPCS-Colorado Central-NAD27 |  | Directional
Grid |  | SPCS-Colorado Central-NAD83 |  | High Angle
|  | SPCS-Colorado North-NAD27 |  | Horizontal
SPCS-Colorado North-NAD83
SPCS-Colorado South-NAD27
SPCS-Colorado South-NAD83
UTM-Zone 12 NAD27
UTM-Zone 12 NAD83
UTM-Zone 13 NAD27
UTM-Zone 13 NAD83