## Data
Header Information | measured depth (ft) | inclination (°) | azimuth (°) | true vertical depth (ft) | northing +N/-S (ft) | easting +E/-W (ft)
Operator Name | 0 | 0 | 0 | 0 | 0 | 0
PETROLEUM DEVELOPMENT CORPORATION | 800 | 0 | 0 | 800 | 0 | 0
Operator Number | 900 | 2 | 310.021 | 899.98 | 1.12 | -1.34
69175 | 1000 | 4 | 310.021 | 999.84 | 4.49 | -5.34
Well Name and Number | 1100 | 6 | 310.021 | 1099.45 | 10.09 | -12.02
Bernhardt 6G-323 | 1161.37 | 7.227 | 310.021 | 1160.41 | 14.64 | -17.43
API Number (if available) | 1200 | 7.227 | 310.021 | 1198.74 | 17.76 | -21.15
| 1300 | 7.227 | 310.021 | 1297.94 | 25.85 | -30.79
Location: QQ SEC TWP RGE | 1400 | 7.227 | 310.021 | 1397.15 | 33.94 | -40.42
Sec.6-T4N-R66W | 1500 | 7.227 | 310.021 | 1496.35 | 42.03 | -50.06
Citing Type: Planned or Actual | 1600 | 7.227 | 310.021 | 1595.56 | 50.12 | -59.69
Planned | 1700 | 7.227 | 310.021 | 1694.76 | 58.21 | -69.32
Deviation Indicator | 1800 | 7.227 | 310.021 | 1793.97 | 66.3 | -78.96
Horizontal | 1900 | 7.227 | 310.021 | 1893.17 | 74.39 | -88.59
North Reference | 2000 | 7.227 | 310.021 | 1992.38 | 82.48 | -98.23
True | 2100 | 7.227 | 310.021 | 2091.58 | 90.57 | -107.86
Grid Type | 2200 | 7.227 | 310.021 | 2190.79 | 98.66 | -117.5
#VALUE! | 2300 | 7.227 | 310.021 | 2290 | 106.75 | -127.13
| 2400 | 7.227 | 310.021 | 2389.2 | 114.84 | -136.76
| 2500 | 7.227 | 310.021 | 2488.41 | 122.93 | -146.4
| 2600 | 7.227 | 310.021 | 2587.61 | 131.02 | -156.03
| 2700 | 7.227 | 310.021 | 2686.82 | 139.11 | -165.67
| 2800 | 7.227 | 310.021 | 2786.02 | 147.21 | -175.3
| 2900 | 7.227 | 310.021 | 2885.23 | 155.3 | -184.94
| 3000 | 7.227 | 310.021 | 2984.43 | 163.39 | -194.57
| 3100 | 7.227 | 310.021 | 3083.64 | 171.48 | -204.21
| 3200 | 7.227 | 310.021 | 3182.85 | 179.57 | -213.84
| 3300 | 7.227 | 310.021 | 3282.05 | 187.66 | -223.47
| 3400 | 7.227 | 310.021 | 3381.26 | 195.75 | -233.11
| 3500 | 7.227 | 310.021 | 3480.46 | 203.84 | -242.74
| 3600 | 7.227 | 310.021 | 3579.67 | 211.93 | -252.38
| 3700 | 7.227 | 310.021 | 3678.87 | 220.02 | -262.01
| 3800 | 7.227 | 310.021 | 3778.08 | 228.11 | -271.65
| 3900 | 7.227 | 310.021 | 3877.28 | 236.2 | -281.28
| 4000 | 7.227 | 310.021 | 3976.49 | 244.29 | -290.91
| 4100 | 7.227 | 310.021 | 4075.69 | 252.38 | -300.55
| 4200 | 7.227 | 310.021 | 4174.9 | 260.47 | -310.18
| 4300 | 7.227 | 310.021 | 4274.11 | 268.56 | -319.82
| 4400 | 7.227 | 310.021 | 4373.31 | 276.65 | -329.45
| 4500 | 7.227 | 310.021 | 4472.52 | 284.74 | -339.09
| 4600 | 7.227 | 310.021 | 4571.72 | 292.83 | -348.72
| 4700 | 7.227 | 310.021 | 4670.93 | 300.92 | -358.35
| 4800 | 7.227 | 310.021 | 4770.13 | 309.01 | -367.99
| 4900 | 7.227 | 310.021 | 4869.34 | 317.1 | -377.62
| 5000 | 7.227 | 310.021 | 4968.54 | 325.19 | -387.26
| 5100 | 7.227 | 310.021 | 5067.75 | 333.28 | -396.89
| 5200 | 7.227 | 310.021 | 5166.96 | 341.37 | -406.53
| 5300 | 7.227 | 310.021 | 5266.16 | 349.46 | -416.16
| 5400 | 7.227 | 310.021 | 5365.37 | 357.55 | -425.79
| 5500 | 7.227 | 310.021 | 5464.57 | 365.64 | -435.43
| 5600 | 7.227 | 310.021 | 5563.78 | 373.73 | -445.06
| 5700 | 7.227 | 310.021 | 5662.98 | 381.82 | -454.7
| 5777.22 | 7.227 | 310.021 | 5739.59 | 388.07 | -462.14
| 5800 | 6.772 | 310.021 | 5762.2 | 389.85 | -464.26
| 5900 | 4.772 | 310.021 | 5861.69 | 396.32 | -471.96
| 6000 | 2.772 | 310.021 | 5961.47 | 400.55 | -477
| 6100 | 0.772 | 310.021 | 6061.41 | 402.54 | -479.37
| 6138.59 | 0 | 0 | 6100 | 402.7 | -479.57
| 6388.06 | 0 | 0 | 6349.47 | 402.7 | -479.57
| 6400 | 0.895 | 180 | 6361.41 | 402.61 | -479.57
| 6500 | 8.395 | 180 | 6461.01 | 394.52 | -479.57
| 6600 | 15.895 | 180 | 6558.7 | 373.49 | -479.57
| 6700 | 23.395 | 180 | 6652.82 | 339.9 | -479.57
| 6800 | 30.895 | 180 | 6741.74 | 294.3 | -479.57
| 6900 | 38.395 | 180 | 6823.95 | 237.5 | -479.57
| 7000 | 45.895 | 180 | 6898.04 | 170.44 | -479.57
| 7100 | 53.395 | 180 | 6962.74 | 94.29 | -479.57
| 7200 | 60.895 | 180 | 7016.96 | 10.35 | -479.57
| 7300 | 68.395 | 180 | 7059.75 | -79.96 | -479.57
| 7400 | 75.895 | 180 | 7090.39 | -175.07 | -479.57
| 7500 | 83.395 | 180 | 7108.35 | -273.37 | -479.57
| 7595.26 | 90.54 | 180 | 7113.38 | -368.44 | -479.57
| 7600 | 90.54 | 180 | 7113.34 | -373.18 | -479.57
| 7700 | 90.54 | 180 | 7112.4 | -473.17 | -479.57
| 7800 | 90.54 | 180 | 7111.45 | -573.17 | -479.57
| 7900 | 90.54 | 180 | 7110.51 | -673.16 | -479.57
| 8000 | 90.54 | 180 | 7109.57 | -773.16 | -479.57
| 8100 | 90.54 | 180 | 7108.63 | -873.16 | -479.57
| 8200 | 90.54 | 180 | 7107.68 | -973.15 | -479.57
| 8300 | 90.54 | 180 | 7106.74 | -1073.15 | -479.57
| 8400 | 90.54 | 180 | 7105.8 | -1173.14 | -479.57
| 8500 | 90.54 | 180 | 7104.86 | -1273.14 | -479.57
| 8600 | 90.54 | 180 | 7103.91 | -1373.13 | -479.57
| 8700 | 90.54 | 180 | 7102.97 | -1473.13 | -479.57
| 8800 | 90.54 | 180 | 7102.03 | -1573.12 | -479.57
| 8900 | 90.54 | 180 | 7101.09 | -1673.12 | -479.57
| 9000 | 90.54 | 180 | 7100.14 | -1773.12 | -479.57
| 9100 | 90.54 | 180 | 7099.2 | -1873.11 | -479.57
| 9200 | 90.54 | 180 | 7098.26 | -1973.11 | -479.57
| 9300 | 90.54 | 180 | 7097.32 | -2073.1 | -479.57
| 9400 | 90.54 | 180 | 7096.37 | -2173.1 | -479.57
| 9500 | 90.54 | 180 | 7095.43 | -2273.09 | -479.57
| 9600 | 90.54 | 180 | 7094.49 | -2373.09 | -479.57
| 9700 | 90.54 | 180 | 7093.55 | -2473.08 | -479.57
| 9800 | 90.54 | 180 | 7092.6 | -2573.08 | -479.57
| 9900 | 90.54 | 180 | 7091.66 | -2673.08 | -479.57
| 10000 | 90.54 | 180 | 7090.72 | -2773.07 | -479.57
| 10100 | 90.54 | 180 | 7089.78 | -2873.07 | -479.57
| 10200 | 90.54 | 180 | 7088.83 | -2973.06 | -479.57
| 10300 | 90.54 | 180 | 7087.89 | -3073.06 | -479.57
| 10400 | 90.54 | 180 | 7086.95 | -3173.05 | -479.57
| 10500 | 90.54 | 180 | 7086.01 | -3273.05 | -479.57
| 10600 | 90.54 | 180 | 7085.06 | -3373.04 | -479.57
| 10700 | 90.54 | 180 | 7084.12 | -3473.04 | -479.57
| 10800 | 90.54 | 180 | 7083.18 | -3573.04 | -479.57
| 10900 | 90.54 | 180 | 7082.24 | -3673.03 | -479.57
| 11000 | 90.54 | 180 | 7081.29 | -3773.03 | -479.57
| 11100 | 90.54 | 180 | 7080.35 | -3873.02 | -479.57
| 11200 | 90.54 | 180 | 7079.41 | -3973.02 | -479.57
| 11300 | 90.54 | 180 | 7078.47 | -4073.01 | -479.57
| 11400 | 90.54 | 180 | 7077.52 | -4173.01 | -479.57
| 11500 | 90.54 | 180 | 7076.58 | -4273 | -479.57
| 11600 | 90.54 | 180 | 7075.64 | -4373 | -479.57
| 11667.89 | 90.54 | 180 | 7075 | -4440.89 | -479.57

## Lookup (hidden)
North Reference | RetunValue | Grid Type | ReturnValue | Deviation Indicator | ReturnValue
| 2 |  | 0 |  | 4
True |  | SPCS-Colorado Central-NAD27 |  | Directional
Grid |  | SPCS-Colorado Central-NAD83 |  | High Angle
|  | SPCS-Colorado North-NAD27 |  | Horizontal
SPCS-Colorado North-NAD83
SPCS-Colorado South-NAD27
SPCS-Colorado South-NAD83
UTM-Zone 12 NAD27
UTM-Zone 12 NAD83
UTM-Zone 13 NAD27
UTM-Zone 13 NAD83