## Data
Header Information | measured depth (ft) | inclination (°) | azimuth (°) | true vertical depth (ft) | northing +N/-S (ft) | easting +E/-W (ft)
Operator Name | 0 | 0 | 0 | 0 | 0 | 0
PETROLEUM DEVELOPMENT CORPORATION | 200 | 0 | 0 | 200 | 0 | 0
Operator Number | 300 | 2 | 297.494 | 299.98 | 0.81 | -1.55
69175 | 400 | 4 | 297.494 | 399.84 | 3.22 | -6.19
Well Name and Number | 500 | 6 | 297.494 | 499.45 | 7.25 | -13.92
Bernhardt 6G-403 | 600 | 8 | 297.494 | 598.7 | 12.87 | -24.73
API Number (if available) | 650.66 | 9.013 | 297.494 | 648.81 | 16.33 | -31.38
| 700 | 9.013 | 297.494 | 697.53 | 19.9 | -38.24
Location: QQ SEC TWP RGE | 800 | 9.013 | 297.494 | 796.3 | 27.13 | -52.13
Sec.6-T4N-R66W | 900 | 9.013 | 297.494 | 895.06 | 34.36 | -66.03
Citing Type: Planned or Actual | 1000 | 9.013 | 297.494 | 993.83 | 41.6 | -79.93
Planned | 1100 | 9.013 | 297.494 | 1092.6 | 48.83 | -93.82
Deviation Indicator | 1200 | 9.013 | 297.494 | 1191.36 | 56.06 | -107.72
Horizontal | 1300 | 9.013 | 297.494 | 1290.13 | 63.29 | -121.62
North Reference | 1400 | 9.013 | 297.494 | 1388.89 | 70.53 | -135.51
True | 1500 | 9.013 | 297.494 | 1487.66 | 77.76 | -149.41
Grid Type | 1600 | 9.013 | 297.494 | 1586.42 | 84.99 | -163.31
#VALUE! | 1700 | 9.013 | 297.494 | 1685.19 | 92.22 | -177.2
| 1800 | 9.013 | 297.494 | 1783.95 | 99.46 | -191.1
| 1900 | 9.013 | 297.494 | 1882.72 | 106.69 | -205
| 2000 | 9.013 | 297.494 | 1981.48 | 113.92 | -218.89
| 2100 | 9.013 | 297.494 | 2080.25 | 121.15 | -232.79
| 2200 | 9.013 | 297.494 | 2179.01 | 128.39 | -246.69
| 2300 | 9.013 | 297.494 | 2277.78 | 135.62 | -260.58
| 2400 | 9.013 | 297.494 | 2376.54 | 142.85 | -274.48
| 2500 | 9.013 | 297.494 | 2475.31 | 150.08 | -288.38
| 2600 | 9.013 | 297.494 | 2574.07 | 157.32 | -302.27
| 2700 | 9.013 | 297.494 | 2672.84 | 164.55 | -316.17
| 2800 | 9.013 | 297.494 | 2771.6 | 171.78 | -330.07
| 2900 | 9.013 | 297.494 | 2870.37 | 179.01 | -343.97
| 3000 | 9.013 | 297.494 | 2969.13 | 186.25 | -357.86
| 3100 | 9.013 | 297.494 | 3067.9 | 193.48 | -371.76
| 3200 | 9.013 | 297.494 | 3166.66 | 200.71 | -385.66
| 3300 | 9.013 | 297.494 | 3265.43 | 207.94 | -399.55
| 3400 | 9.013 | 297.494 | 3364.2 | 215.18 | -413.45
| 3500 | 9.013 | 297.494 | 3462.96 | 222.41 | -427.35
| 3600 | 9.013 | 297.494 | 3561.73 | 229.64 | -441.24
| 3700 | 9.013 | 297.494 | 3660.49 | 236.87 | -455.14
| 3800 | 9.013 | 297.494 | 3759.26 | 244.11 | -469.04
| 3900 | 9.013 | 297.494 | 3858.02 | 251.34 | -482.93
| 4000 | 9.013 | 297.494 | 3956.79 | 258.57 | -496.83
| 4100 | 9.013 | 297.494 | 4055.55 | 265.8 | -510.73
| 4200 | 9.013 | 297.494 | 4154.32 | 273.04 | -524.62
| 4300 | 9.013 | 297.494 | 4253.08 | 280.27 | -538.52
| 4400 | 9.013 | 297.494 | 4351.85 | 287.5 | -552.42
| 4500 | 9.013 | 297.494 | 4450.61 | 294.73 | -566.31
| 4600 | 9.013 | 297.494 | 4549.38 | 301.97 | -580.21
| 4700 | 9.013 | 297.494 | 4648.14 | 309.2 | -594.11
| 4800 | 9.013 | 297.494 | 4746.91 | 316.43 | -608.01
| 4900 | 9.013 | 297.494 | 4845.67 | 323.66 | -621.9
| 5000 | 9.013 | 297.494 | 4944.44 | 330.9 | -635.8
| 5100 | 9.013 | 297.494 | 5043.2 | 338.13 | -649.7
| 5200 | 9.013 | 297.494 | 5141.97 | 345.36 | -663.59
| 5300 | 9.013 | 297.494 | 5240.73 | 352.59 | -677.49
| 5400 | 9.013 | 297.494 | 5339.5 | 359.83 | -691.39
| 5500 | 9.013 | 297.494 | 5438.27 | 367.06 | -705.28
| 5600 | 9.013 | 297.494 | 5537.03 | 374.29 | -719.18
| 5700 | 9.013 | 297.494 | 5635.8 | 381.52 | -733.08
| 5800 | 9.013 | 297.494 | 5734.56 | 388.76 | -746.97
| 5816.84 | 9.013 | 297.494 | 5751.19 | 389.97 | -749.31
| 5900 | 7.35 | 297.494 | 5833.5 | 395.44 | -759.81
| 6000 | 5.35 | 297.494 | 5932.88 | 400.54 | -769.62
| 6100 | 3.35 | 297.494 | 6032.59 | 404.04 | -776.35
| 6200 | 1.35 | 297.494 | 6132.5 | 405.94 | -779.99
| 6267.5 | 0 | 0 | 6200 | 406.3 | -780.69
| 6496.45 | 0 | 0 | 6428.94 | 406.3 | -780.69
| 6500 | 0.266 | 180 | 6432.5 | 406.3 | -780.69
| 6600 | 7.766 | 180 | 6532.18 | 399.3 | -780.69
| 6700 | 15.266 | 180 | 6630.1 | 379.35 | -780.69
| 6800 | 22.766 | 180 | 6724.57 | 346.79 | -780.69
| 6900 | 30.266 | 180 | 6813.99 | 302.17 | -780.69
| 7000 | 37.766 | 180 | 6896.82 | 246.27 | -780.69
| 7100 | 45.266 | 180 | 6971.64 | 180.03 | -780.69
| 7200 | 52.766 | 180 | 7037.18 | 104.6 | -780.69
| 7300 | 60.266 | 180 | 7092.31 | 21.25 | -780.69
| 7400 | 67.766 | 180 | 7136.09 | -68.58 | -780.69
| 7500 | 75.266 | 180 | 7167.77 | -163.35 | -780.69
| 7600 | 82.766 | 180 | 7186.81 | -261.45 | -780.69
| 7693.25 | 89.76 | 180 | 7192.88 | -354.44 | -780.69
| 7700 | 89.76 | 180 | 7192.91 | -361.19 | -780.69
| 7800 | 89.76 | 180 | 7193.33 | -461.19 | -780.69
| 7900 | 89.76 | 180 | 7193.75 | -561.19 | -780.69
| 8000 | 89.76 | 180 | 7194.17 | -661.19 | -780.69
| 8100 | 89.76 | 180 | 7194.59 | -761.19 | -780.69
| 8200 | 89.76 | 180 | 7195.01 | -861.19 | -780.69
| 8300 | 89.76 | 180 | 7195.42 | -961.19 | -780.69
| 8400 | 89.76 | 180 | 7195.84 | -1061.18 | -780.69
| 8500 | 89.76 | 180 | 7196.26 | -1161.18 | -780.69
| 8600 | 89.76 | 180 | 7196.68 | -1261.18 | -780.69
| 8700 | 89.76 | 180 | 7197.1 | -1361.18 | -780.69
| 8800 | 89.76 | 180 | 7197.52 | -1461.18 | -780.69
| 8900 | 89.76 | 180 | 7197.94 | -1561.18 | -780.69
| 9000 | 89.76 | 180 | 7198.36 | -1661.18 | -780.69
| 9100 | 89.76 | 180 | 7198.78 | -1761.18 | -780.69
| 9200 | 89.76 | 180 | 7199.19 | -1861.18 | -780.69
| 9300 | 89.76 | 180 | 7199.61 | -1961.18 | -780.69
| 9400 | 89.76 | 180 | 7200.03 | -2061.18 | -780.69
| 9500 | 89.76 | 180 | 7200.45 | -2161.18 | -780.69
| 9600 | 89.76 | 180 | 7200.87 | -2261.17 | -780.69
| 9700 | 89.76 | 180 | 7201.29 | -2361.17 | -780.69
| 9800 | 89.76 | 180 | 7201.71 | -2461.17 | -780.69
| 9900 | 89.76 | 180 | 7202.13 | -2561.17 | -780.69
| 10000 | 89.76 | 180 | 7202.55 | -2661.17 | -780.69
| 10100 | 89.76 | 180 | 7202.96 | -2761.17 | -780.69
| 10200 | 89.76 | 180 | 7203.38 | -2861.17 | -780.69
| 10300 | 89.76 | 180 | 7203.8 | -2961.17 | -780.69
| 10400 | 89.76 | 180 | 7204.22 | -3061.17 | -780.69
| 10500 | 89.76 | 180 | 7204.64 | -3161.17 | -780.69
| 10600 | 89.76 | 180 | 7205.06 | -3261.17 | -780.69
| 10700 | 89.76 | 180 | 7205.48 | -3361.16 | -780.69
| 10800 | 89.76 | 180 | 7205.9 | -3461.16 | -780.69
| 10900 | 89.76 | 180 | 7206.32 | -3561.16 | -780.69
| 11000 | 89.76 | 180 | 7206.73 | -3661.16 | -780.69
| 11100 | 89.76 | 180 | 7207.15 | -3761.16 | -780.69
| 11200 | 89.76 | 180 | 7207.57 | -3861.16 | -780.69
| 11300 | 89.76 | 180 | 7207.99 | -3961.16 | -780.69
| 11400 | 89.76 | 180 | 7208.41 | -4061.16 | -780.69
| 11500 | 89.76 | 180 | 7208.83 | -4161.16 | -780.69
| 11600 | 89.76 | 180 | 7209.25 | -4261.16 | -780.69
| 11700 | 89.76 | 180 | 7209.67 | -4361.16 | -780.69
| 11779.73 | 89.76 | 180 | 7210 | -4440.88 | -780.69

## Lookup (hidden)
North Reference | RetunValue | Grid Type | ReturnValue | Deviation Indicator | ReturnValue
| 2 |  | 0 |  | 4
True |  | SPCS-Colorado Central-NAD27 |  | Directional
Grid |  | SPCS-Colorado Central-NAD83 |  | High Angle
|  | SPCS-Colorado North-NAD27 |  | Horizontal
SPCS-Colorado North-NAD83
SPCS-Colorado South-NAD27
SPCS-Colorado South-NAD83
UTM-Zone 12 NAD27
UTM-Zone 12 NAD83
UTM-Zone 13 NAD27
UTM-Zone 13 NAD83