## Data
Header Information | measured depth (ft) | inclination (°) | azimuth (°) | true vertical depth (ft) | northing +N/-S (ft) | easting +E/-W (ft)
Operator Name | 1000 | 0 | 0 | 1000 | 0 | 0
Bill Barrett Corp | 1100 | 2 | 246.348 | 1099.98 | -0.7 | -1.6
Operator Number | 1200 | 4 | 246.348 | 1199.84 | -2.8 | -6.39
10071 | 1300 | 4.34 | 246.348 | 1299.55 | -5.82 | -13.28
Well Name and Number | 1400 | 4.34 | 246.348 | 1399.27 | -8.85 | -20.21
Coffelt 5-61-35-0108CH2 | 1500 | 4.34 | 246.348 | 1498.98 | -11.89 | -27.14
API Number (if available) | 1600 | 4.34 | 246.348 | 1598.69 | -14.92 | -34.07
| 1700 | 4.34 | 246.348 | 1698.41 | -17.96 | -41.01
Location: QQ SEC TWP RGE | 1800 | 4.34 | 246.348 | 1798.12 | -21 | -47.94
NWNW 35 5N 61W | 1900 | 4.34 | 246.348 | 1897.83 | -24.03 | -54.87
Citing Type: Planned or Actual | 2000 | 4.34 | 246.348 | 1997.55 | -27.07 | -61.8
Planned | 2100 | 4.34 | 246.348 | 2097.26 | -30.1 | -68.74
Deviation Indicator | 2200 | 4.34 | 246.348 | 2196.97 | -33.14 | -75.67
Horizontal | 2300 | 4.34 | 246.348 | 2296.69 | -36.18 | -82.6
North Reference | 2400 | 4.34 | 246.348 | 2396.4 | -39.21 | -89.53
True | 2500 | 4.34 | 246.348 | 2496.11 | -42.25 | -96.46
Grid Type | 2600 | 4.34 | 246.348 | 2595.83 | -45.28 | -103.4
#VALUE! | 2700 | 4.34 | 246.348 | 2695.54 | -48.32 | -110.33
| 2800 | 4.34 | 246.348 | 2795.25 | -51.36 | -117.26
| 2900 | 4.34 | 246.348 | 2894.97 | -54.39 | -124.19
| 3000 | 4.34 | 246.348 | 2994.68 | -57.43 | -131.13
| 3100 | 4.34 | 246.348 | 3094.39 | -60.46 | -138.06
| 3200 | 4.34 | 246.348 | 3194.11 | -63.5 | -144.99
| 3300 | 4.34 | 246.348 | 3293.82 | -66.54 | -151.92
| 3400 | 4.34 | 246.348 | 3393.53 | -69.57 | -158.85
| 3500 | 4.34 | 246.348 | 3493.25 | -72.61 | -165.79
| 3600 | 4.34 | 246.348 | 3592.96 | -75.64 | -172.72
| 3700 | 4.34 | 246.348 | 3692.67 | -78.68 | -179.65
| 3800 | 4.34 | 246.348 | 3792.39 | -81.72 | -186.58
| 3900 | 4.34 | 246.348 | 3892.1 | -84.75 | -193.52
| 4000 | 4.34 | 246.348 | 3991.81 | -87.79 | -200.45
| 4100 | 4.34 | 246.348 | 4091.52 | -90.82 | -207.38
| 4200 | 4.34 | 246.348 | 4191.24 | -93.86 | -214.31
| 4300 | 4.34 | 246.348 | 4290.95 | -96.9 | -221.24
| 4400 | 4.34 | 246.348 | 4390.66 | -99.93 | -228.18
| 4500 | 4.34 | 246.348 | 4490.38 | -102.97 | -235.11
| 4600 | 4.34 | 246.348 | 4590.09 | -106 | -242.04
| 4700 | 4.34 | 246.348 | 4689.8 | -109.04 | -248.97
| 4800 | 4.34 | 246.348 | 4789.52 | -112.08 | -255.91
| 4900 | 4.34 | 246.348 | 4889.23 | -115.11 | -262.84
| 5000 | 4.34 | 246.348 | 4988.94 | -118.15 | -269.77
| 5100 | 2.597 | 246.348 | 5088.74 | -120.65 | -275.49
| 5200 | 0.597 | 246.348 | 5188.7 | -121.77 | -278.04
| 5500 | 2.42 | 89.717 | 5488.69 | -121.83 | -277.76
| 5600 | 14.42 | 89.717 | 5587.43 | -121.76 | -263.14
| 5700 | 26.42 | 89.717 | 5680.98 | -121.59 | -228.32
| 5800 | 38.42 | 89.717 | 5765.24 | -121.32 | -174.8
| 5900 | 50.42 | 89.717 | 5836.53 | -120.98 | -104.94
| 6000 | 62.42 | 89.717 | 5891.74 | -120.57 | -21.78
| 6100 | 74.42 | 89.717 | 5928.46 | -120.11 | 71.04
| 6200 | 86.42 | 89.717 | 5945.07 | -119.62 | 169.46
| 6300 | 90.03 | 89.717 | 5945.96 | -119.13 | 269.44
| 6400 | 90.03 | 89.717 | 5945.91 | -118.64 | 369.44
| 6500 | 90.03 | 89.717 | 5945.86 | -118.14 | 469.44
| 6600 | 90.03 | 89.717 | 5945.81 | -117.65 | 569.44
| 6700 | 90.03 | 89.717 | 5945.76 | -117.16 | 669.43
| 6800 | 90.03 | 89.717 | 5945.7 | -116.66 | 769.43
| 6900 | 90.03 | 89.717 | 5945.65 | -116.17 | 869.43
| 7000 | 90.03 | 89.717 | 5945.6 | -115.67 | 969.43
| 7100 | 90.03 | 89.717 | 5945.55 | -115.18 | 1069.43
| 7200 | 90.03 | 89.717 | 5945.5 | -114.69 | 1169.43
| 7300 | 90.03 | 89.717 | 5945.44 | -114.19 | 1269.43
| 7400 | 90.03 | 89.717 | 5945.39 | -113.7 | 1369.43
| 7500 | 90.03 | 89.717 | 5945.34 | -113.21 | 1469.42
| 7600 | 90.03 | 89.717 | 5945.29 | -112.71 | 1569.42
| 7700 | 90.03 | 89.717 | 5945.24 | -112.22 | 1669.42
| 7800 | 90.03 | 89.717 | 5945.18 | -111.72 | 1769.42
| 7900 | 90.03 | 89.717 | 5945.13 | -111.23 | 1869.42
| 8000 | 90.03 | 89.717 | 5945.08 | -110.74 | 1969.42
| 8100 | 90.03 | 89.717 | 5945.03 | -110.24 | 2069.42
| 8200 | 90.03 | 89.717 | 5944.98 | -109.75 | 2169.42
| 8300 | 90.03 | 89.717 | 5944.92 | -109.26 | 2269.41
| 8400 | 90.03 | 89.717 | 5944.87 | -108.76 | 2369.41
| 8500 | 90.03 | 89.717 | 5944.82 | -108.27 | 2469.41
| 8600 | 90.03 | 89.717 | 5944.77 | -107.77 | 2569.41
| 8700 | 90.03 | 89.717 | 5944.72 | -107.28 | 2669.41
| 8800 | 90.03 | 89.717 | 5944.66 | -106.79 | 2769.41
| 8900 | 90.03 | 89.717 | 5944.61 | -106.29 | 2869.41
| 9000 | 90.03 | 89.717 | 5944.56 | -105.8 | 2969.41
| 9100 | 90.03 | 89.717 | 5944.51 | -105.31 | 3069.4
| 9200 | 90.03 | 89.717 | 5944.46 | -104.81 | 3169.4
| 9300 | 90.03 | 89.717 | 5944.4 | -104.32 | 3269.4
| 9400 | 90.03 | 89.717 | 5944.35 | -103.82 | 3369.4
| 9500 | 90.03 | 89.717 | 5944.3 | -103.33 | 3469.4
| 9600 | 90.03 | 89.717 | 5944.25 | -102.84 | 3569.4
| 9700 | 90.03 | 89.717 | 5944.2 | -102.34 | 3669.4
| 9800 | 90.03 | 89.717 | 5944.14 | -101.85 | 3769.4
| 9900 | 90.03 | 89.717 | 5944.09 | -101.36 | 3869.39
| 10000 | 90.03 | 89.717 | 5944.04 | -100.86 | 3969.39
| 10100 | 90.03 | 89.717 | 5943.99 | -100.37 | 4069.39
| 10200 | 90.03 | 89.717 | 5943.94 | -99.88 | 4169.39
| 10300 | 90.03 | 89.717 | 5943.88 | -99.38 | 4269.39
| 10400 | 90.03 | 89.717 | 5943.83 | -98.89 | 4369.39
| 10500 | 90.03 | 89.717 | 5943.78 | -98.39 | 4469.39
| 10600 | 90.03 | 89.717 | 5943.73 | -97.9 | 4569.39
| 10700 | 90.03 | 89.717 | 5943.68 | -97.41 | 4669.38
| 10800 | 90.03 | 89.717 | 5943.62 | -96.91 | 4769.38
| 10900 | 90.03 | 89.717 | 5943.57 | -96.42 | 4869.38
| 11000 | 90.03 | 89.717 | 5943.52 | -95.93 | 4969.38
| 11100 | 90.03 | 89.717 | 5943.47 | -95.43 | 5069.38
| 11200 | 90.03 | 89.717 | 5943.42 | -94.94 | 5169.38
| 11300 | 90.03 | 89.717 | 5943.36 | -94.44 | 5269.38
| 11400 | 90.03 | 89.717 | 5943.31 | -93.95 | 5369.38
| 11500 | 90.03 | 89.717 | 5943.26 | -93.46 | 5469.37
| 11600 | 90.03 | 89.717 | 5943.21 | -92.96 | 5569.37
| 11700 | 90.03 | 89.717 | 5943.16 | -92.47 | 5669.37
| 11800 | 90.03 | 89.717 | 5943.1 | -91.98 | 5769.37
| 11900 | 90.03 | 89.717 | 5943.05 | -91.48 | 5869.37
| 12000 | 90.03 | 89.717 | 5943 | -90.99 | 5969.37
| 12100 | 90.03 | 89.717 | 5942.95 | -90.49 | 6069.37
| 12200 | 90.03 | 89.717 | 5942.9 | -90 | 6169.37
| 12300 | 90.03 | 89.717 | 5942.84 | -89.51 | 6269.36
| 12400 | 90.03 | 89.717 | 5942.79 | -89.01 | 6369.36
| 12500 | 90.03 | 89.717 | 5942.74 | -88.52 | 6469.36
| 12600 | 90.03 | 89.717 | 5942.69 | -88.03 | 6569.36
| 12700 | 90.03 | 89.717 | 5942.64 | -87.53 | 6669.36
| 12800 | 90.03 | 89.717 | 5942.58 | -87.04 | 6769.36
| 12900 | 90.03 | 89.717 | 5942.53 | -86.54 | 6869.36
| 13000 | 90.03 | 89.717 | 5942.48 | -86.05 | 6969.36
| 13100 | 90.03 | 89.717 | 5942.43 | -85.56 | 7069.36
| 13200 | 90.03 | 89.717 | 5942.38 | -85.06 | 7169.35
| 13300 | 90.03 | 89.717 | 5942.32 | -84.57 | 7269.35
| 13400 | 90.03 | 89.717 | 5942.27 | -84.08 | 7369.35
| 13500 | 90.03 | 89.717 | 5942.22 | -83.58 | 7469.35
| 13600 | 90.03 | 89.717 | 5942.17 | -83.09 | 7569.35
| 13700 | 90.03 | 89.717 | 5942.12 | -82.59 | 7669.35
| 13800 | 90.03 | 89.717 | 5942.06 | -82.1 | 7769.35
| 13900 | 90.03 | 89.717 | 5942.01 | -81.61 | 7869.35
| 14000 | 90.03 | 89.717 | 5941.96 | -81.11 | 7969.34
| 14100 | 90.03 | 89.717 | 5941.91 | -80.62 | 8069.34
| 14200 | 90.03 | 89.717 | 5941.86 | -80.13 | 8169.34
| 14300 | 90.03 | 89.717 | 5941.8 | -79.63 | 8269.34
| 14400 | 90.03 | 89.717 | 5941.75 | -79.14 | 8369.34
| 14500 | 90.03 | 89.717 | 5941.7 | -78.64 | 8469.34
| 14600 | 90.03 | 89.717 | 5941.65 | -78.15 | 8569.34
| 14700 | 90.03 | 89.717 | 5941.6 | -77.66 | 8669.34
| 14800 | 90.03 | 89.717 | 5941.54 | -77.16 | 8769.33
| 14900 | 90.03 | 89.717 | 5941.49 | -76.67 | 8869.33
| 15000 | 90.03 | 89.717 | 5941.44 | -76.18 | 8969.33
| 15100 | 90.03 | 89.717 | 5941.39 | -75.68 | 9069.33
| 15200 | 90.03 | 89.717 | 5941.34 | -75.19 | 9169.33
| 15300 | 90.03 | 89.717 | 5941.28 | -74.7 | 9269.33
| 15400 | 90.03 | 89.717 | 5941.23 | -74.2 | 9369.33
| 15500 | 90.03 | 89.717 | 5941.18 | -73.71 | 9469.33
| 15600 | 90.03 | 89.717 | 5941.13 | -73.21 | 9569.32
| 15700 | 90.03 | 89.717 | 5941.08 | -72.72 | 9669.32
| 15800 | 90.03 | 89.717 | 5941.02 | -72.23 | 9769.32
| 15848.04 | 90.03 | 89.717 | 5941 | -71.99 | 9817.36

## Lookup (hidden)
North Reference | RetunValue | Grid Type | ReturnValue | Deviation Indicator | ReturnValue
| 2 |  | 0 |  | 4
True |  | SPCS-Colorado Central-NAD27 |  | Directional
Grid |  | SPCS-Colorado Central-NAD83 |  | High Angle
|  | SPCS-Colorado North-NAD27 |  | Horizontal
SPCS-Colorado North-NAD83
SPCS-Colorado South-NAD27
SPCS-Colorado South-NAD83
UTM-Zone 12 NAD27
UTM-Zone 12 NAD83
UTM-Zone 13 NAD27
UTM-Zone 13 NAD83