## Data
Header Information | measured depth (ft) | inclination (°) | azimuth (°) | true vertical depth (ft) | northing +N/-S (ft) | easting +E/-W (ft)
Operator Name | 1000 | 0 | 0 | 1000 | 0 | 0
Bill Barrett Corp | 1100 | 2 | 204.623 | 1099.98 | -1.59 | -0.73
Operator Number | 1200 | 4 | 204.623 | 1199.84 | -6.34 | -2.91
10071 | 1300 | 6 | 204.623 | 1299.45 | -14.27 | -6.54
Well Name and Number | 1400 | 8 | 204.623 | 1398.7 | -25.34 | -11.62
Coffelt 5-61-35-1609CH2 | 1500 | 10 | 204.623 | 1497.47 | -39.56 | -18.13
API Number (if available) | 1600 | 10.291 | 204.623 | 1595.86 | -55.77 | -25.56
| 1700 | 10.291 | 204.623 | 1694.25 | -72.01 | -33.01
Location: QQ SEC TWP RGE | 1800 | 10.291 | 204.623 | 1792.65 | -88.25 | -40.45
NWNW 35 5N 61W | 1900 | 10.291 | 204.623 | 1891.04 | -104.49 | -47.89
Citing Type: Planned or Actual | 2000 | 10.291 | 204.623 | 1989.43 | -120.73 | -55.34
Planned | 2100 | 10.291 | 204.623 | 2087.82 | -136.98 | -62.78
Deviation Indicator | 2200 | 10.291 | 204.623 | 2186.21 | -153.22 | -70.22
Horizontal | 2300 | 10.291 | 204.623 | 2284.6 | -169.46 | -77.67
North Reference | 2400 | 10.291 | 204.623 | 2382.99 | -185.7 | -85.11
True | 2500 | 10.291 | 204.623 | 2481.38 | -201.94 | -92.55
Grid Type | 2600 | 10.291 | 204.623 | 2579.78 | -218.18 | -100
#VALUE! | 2700 | 10.291 | 204.623 | 2678.17 | -234.42 | -107.44
| 2800 | 10.291 | 204.623 | 2776.56 | -250.66 | -114.88
| 2900 | 10.291 | 204.623 | 2874.95 | -266.9 | -122.33
| 3000 | 10.291 | 204.623 | 2973.34 | -283.14 | -129.77
| 3100 | 10.291 | 204.623 | 3071.73 | -299.38 | -137.21
| 3200 | 10.291 | 204.623 | 3170.12 | -315.62 | -144.66
| 3300 | 10.291 | 204.623 | 3268.51 | -331.86 | -152.1
| 3400 | 10.291 | 204.623 | 3366.91 | -348.1 | -159.54
| 3500 | 10.291 | 204.623 | 3465.3 | -364.34 | -166.99
| 3600 | 10.291 | 204.623 | 3563.69 | -380.58 | -174.43
| 3700 | 10.291 | 204.623 | 3662.08 | -396.83 | -181.87
| 3800 | 10.291 | 204.623 | 3760.47 | -413.07 | -189.32
| 3900 | 10.291 | 204.623 | 3858.86 | -429.31 | -196.76
| 4000 | 10.291 | 204.623 | 3957.25 | -445.55 | -204.2
| 4100 | 10.291 | 204.623 | 4055.64 | -461.79 | -211.65
| 4200 | 10.291 | 204.623 | 4154.04 | -478.03 | -219.09
| 4300 | 10.291 | 204.623 | 4252.43 | -494.27 | -226.54
| 4400 | 10.291 | 204.623 | 4350.82 | -510.51 | -233.98
| 4500 | 10.291 | 204.623 | 4449.21 | -526.75 | -241.42
| 4600 | 10.291 | 204.623 | 4547.6 | -542.99 | -248.87
| 4700 | 10.291 | 204.623 | 4645.99 | -559.23 | -256.31
| 4800 | 9.607 | 204.623 | 4744.42 | -575.29 | -263.67
| 4900 | 7.607 | 204.623 | 4843.29 | -588.89 | -269.9
| 5000 | 5.607 | 204.623 | 4942.62 | -599.35 | -274.7
| 5100 | 3.607 | 204.623 | 5042.29 | -606.66 | -278.04
| 5200 | 1.607 | 204.623 | 5142.18 | -610.79 | -279.94
| 5600 | 8.356 | 89.717 | 5541.92 | -611.79 | -275.34
| 5700 | 20.356 | 89.717 | 5638.62 | -611.67 | -250.59
| 5800 | 32.356 | 89.717 | 5728.07 | -611.45 | -206.28
| 5900 | 44.356 | 89.717 | 5806.34 | -611.14 | -144.34
| 6000 | 56.356 | 89.717 | 5870.02 | -610.76 | -67.47
| 6100 | 68.356 | 89.717 | 5916.34 | -610.33 | 20.95
| 6200 | 80.356 | 89.717 | 5943.25 | -609.85 | 117.07
| 6300 | 90.03 | 89.717 | 5949.99 | -609.36 | 216.69
| 6400 | 90.03 | 89.717 | 5949.94 | -608.87 | 316.68
| 6500 | 90.03 | 89.717 | 5949.89 | -608.37 | 416.68
| 6600 | 90.03 | 89.717 | 5949.83 | -607.88 | 516.68
| 6700 | 90.03 | 89.717 | 5949.78 | -607.38 | 616.68
| 6800 | 90.03 | 89.717 | 5949.73 | -606.89 | 716.68
| 6900 | 90.03 | 89.717 | 5949.68 | -606.4 | 816.68
| 7000 | 90.03 | 89.717 | 5949.63 | -605.9 | 916.68
| 7100 | 90.03 | 89.717 | 5949.57 | -605.41 | 1016.68
| 7200 | 90.03 | 89.717 | 5949.52 | -604.92 | 1116.67
| 7300 | 90.03 | 89.717 | 5949.47 | -604.42 | 1216.67
| 7400 | 90.03 | 89.717 | 5949.42 | -603.93 | 1316.67
| 7500 | 90.03 | 89.717 | 5949.37 | -603.43 | 1416.67
| 7600 | 90.03 | 89.717 | 5949.31 | -602.94 | 1516.67
| 7700 | 90.03 | 89.717 | 5949.26 | -602.45 | 1616.67
| 7800 | 90.03 | 89.717 | 5949.21 | -601.95 | 1716.67
| 7900 | 90.03 | 89.717 | 5949.16 | -601.46 | 1816.67
| 8000 | 90.03 | 89.717 | 5949.11 | -600.96 | 1916.66
| 8100 | 90.03 | 89.717 | 5949.05 | -600.47 | 2016.66
| 8200 | 90.03 | 89.717 | 5949 | -599.98 | 2116.66
| 8300 | 90.03 | 89.717 | 5948.95 | -599.48 | 2216.66
| 8400 | 90.03 | 89.717 | 5948.9 | -598.99 | 2316.66
| 8500 | 90.03 | 89.717 | 5948.85 | -598.5 | 2416.66
| 8600 | 90.03 | 89.717 | 5948.79 | -598 | 2516.66
| 8700 | 90.03 | 89.717 | 5948.74 | -597.51 | 2616.66
| 8800 | 90.03 | 89.717 | 5948.69 | -597.01 | 2716.65
| 8900 | 90.03 | 89.717 | 5948.64 | -596.52 | 2816.65
| 9000 | 90.03 | 89.717 | 5948.59 | -596.03 | 2916.65
| 9100 | 90.03 | 89.717 | 5948.53 | -595.53 | 3016.65
| 9200 | 90.03 | 89.717 | 5948.48 | -595.04 | 3116.65
| 9300 | 90.03 | 89.717 | 5948.43 | -594.54 | 3216.65
| 9400 | 90.03 | 89.717 | 5948.38 | -594.05 | 3316.65
| 9500 | 90.03 | 89.717 | 5948.33 | -593.56 | 3416.65
| 9600 | 90.03 | 89.717 | 5948.27 | -593.06 | 3516.64
| 9700 | 90.03 | 89.717 | 5948.22 | -592.57 | 3616.64
| 9800 | 90.03 | 89.717 | 5948.17 | -592.08 | 3716.64
| 9900 | 90.03 | 89.717 | 5948.12 | -591.58 | 3816.64
| 10000 | 90.03 | 89.717 | 5948.07 | -591.09 | 3916.64
| 10100 | 90.03 | 89.717 | 5948.01 | -590.59 | 4016.64
| 10200 | 90.03 | 89.717 | 5947.96 | -590.1 | 4116.64
| 10300 | 90.03 | 89.717 | 5947.91 | -589.61 | 4216.64
| 10400 | 90.03 | 89.717 | 5947.86 | -589.11 | 4316.64
| 10500 | 90.03 | 89.717 | 5947.81 | -588.62 | 4416.63
| 10600 | 90.03 | 89.717 | 5947.75 | -588.12 | 4516.63
| 10700 | 90.03 | 89.717 | 5947.7 | -587.63 | 4616.63
| 10800 | 90.03 | 89.717 | 5947.65 | -587.14 | 4716.63
| 10900 | 90.03 | 89.717 | 5947.6 | -586.64 | 4816.63
| 11000 | 90.03 | 89.717 | 5947.55 | -586.15 | 4916.63
| 11100 | 90.03 | 89.717 | 5947.49 | -585.66 | 5016.63
| 11200 | 90.03 | 89.717 | 5947.44 | -585.16 | 5116.63
| 11300 | 90.03 | 89.717 | 5947.39 | -584.67 | 5216.62
| 11400 | 90.03 | 89.717 | 5947.34 | -584.17 | 5316.62
| 11500 | 90.03 | 89.717 | 5947.29 | -583.68 | 5416.62
| 11600 | 90.03 | 89.717 | 5947.23 | -583.19 | 5516.62
| 11700 | 90.03 | 89.717 | 5947.18 | -582.69 | 5616.62
| 11800 | 90.03 | 89.717 | 5947.13 | -582.2 | 5716.62
| 11900 | 90.03 | 89.717 | 5947.08 | -581.7 | 5816.62
| 12000 | 90.03 | 89.717 | 5947.03 | -581.21 | 5916.62
| 12100 | 90.03 | 89.717 | 5946.97 | -580.72 | 6016.61
| 12200 | 90.03 | 89.717 | 5946.92 | -580.22 | 6116.61
| 12300 | 90.03 | 89.717 | 5946.87 | -579.73 | 6216.61
| 12400 | 90.03 | 89.717 | 5946.82 | -579.24 | 6316.61
| 12500 | 90.03 | 89.717 | 5946.77 | -578.74 | 6416.61
| 12600 | 90.03 | 89.717 | 5946.71 | -578.25 | 6516.61
| 12700 | 90.03 | 89.717 | 5946.66 | -577.75 | 6616.61
| 12800 | 90.03 | 89.717 | 5946.61 | -577.26 | 6716.61
| 12900 | 90.03 | 89.717 | 5946.56 | -576.77 | 6816.6
| 13000 | 90.03 | 89.717 | 5946.51 | -576.27 | 6916.6
| 13100 | 90.03 | 89.717 | 5946.45 | -575.78 | 7016.6
| 13200 | 90.03 | 89.717 | 5946.4 | -575.28 | 7116.6
| 13300 | 90.03 | 89.717 | 5946.35 | -574.79 | 7216.6
| 13400 | 90.03 | 89.717 | 5946.3 | -574.3 | 7316.6
| 13500 | 90.03 | 89.717 | 5946.25 | -573.8 | 7416.6
| 13600 | 90.03 | 89.717 | 5946.19 | -573.31 | 7516.6
| 13700 | 90.03 | 89.717 | 5946.14 | -572.82 | 7616.59
| 13800 | 90.03 | 89.717 | 5946.09 | -572.32 | 7716.59
| 13900 | 90.03 | 89.717 | 5946.04 | -571.83 | 7816.59
| 14000 | 90.03 | 89.717 | 5945.99 | -571.33 | 7916.59
| 14100 | 90.03 | 89.717 | 5945.93 | -570.84 | 8016.59
| 14200 | 90.03 | 89.717 | 5945.88 | -570.35 | 8116.59
| 14300 | 90.03 | 89.717 | 5945.83 | -569.85 | 8216.59
| 14400 | 90.03 | 89.717 | 5945.78 | -569.36 | 8316.59
| 14500 | 90.03 | 89.717 | 5945.73 | -568.86 | 8416.58
| 14600 | 90.03 | 89.717 | 5945.67 | -568.37 | 8516.58
| 14700 | 90.03 | 89.717 | 5945.62 | -567.88 | 8616.58
| 14800 | 90.03 | 89.717 | 5945.57 | -567.38 | 8716.58
| 14900 | 90.03 | 89.717 | 5945.52 | -566.89 | 8816.58
| 15000 | 90.03 | 89.717 | 5945.47 | -566.4 | 8916.58
| 15100 | 90.03 | 89.717 | 5945.41 | -565.9 | 9016.58
| 15200 | 90.03 | 89.717 | 5945.36 | -565.41 | 9116.58
| 15300 | 90.03 | 89.717 | 5945.31 | -564.91 | 9216.57
| 15400 | 90.03 | 89.717 | 5945.26 | -564.42 | 9316.57
| 15500 | 90.03 | 89.717 | 5945.21 | -563.93 | 9416.57
| 15600 | 90.03 | 89.717 | 5945.15 | -563.43 | 9516.57
| 15700 | 90.03 | 89.717 | 5945.1 | -562.94 | 9616.57
| 15800 | 90.03 | 89.717 | 5945.05 | -562.44 | 9716.57
| 15895.7 | 90.03 | 89.717 | 5945 | -561.97 | 9812.27

## Lookup (hidden)
North Reference | RetunValue | Grid Type | ReturnValue | Deviation Indicator | ReturnValue
| 2 |  | 0 |  | 4
True |  | SPCS-Colorado Central-NAD27 |  | Directional
Grid |  | SPCS-Colorado Central-NAD83 |  | High Angle
|  | SPCS-Colorado North-NAD27 |  | Horizontal
SPCS-Colorado North-NAD83
SPCS-Colorado South-NAD27
SPCS-Colorado South-NAD83
UTM-Zone 12 NAD27
UTM-Zone 12 NAD83
UTM-Zone 13 NAD27
UTM-Zone 13 NAD83