## Data
Header Information | measured depth (ft) | inclination (°) | azimuth (°) | true vertical depth (ft) | northing +N/-S (ft) | easting +E/-W (ft)
Operator Name | 0 | 0 | 0 | 0 | 0 | 0
WPX Energy Rocky Mountain, LLC | 173 | 0.53 | 222.01 | 173 | -0.6 | -0.5
Operator Number | 234 | 1.5 | 210.5 | 234 | -1.5 | -1.1
96850 | 326 | 2.11 | 205.66 | 325.9 | -4.1 | -2.5
Well Name and Number | 418 | 2.2 | 199.07 | 417.9 | -7.3 | -3.8
FEDERAL RGU 333-24-198 | 511 | 2.64 | 201.45 | 510.8 | -10.9 | -5.2
API Number (if available) | 603 | 2.29 | 201.09 | 602.7 | -14.6 | -6.6
05-103-12078-00 | 695 | 2.73 | 199.6 | 694.6 | -18.4 | -8
Location: QQ SEC TWP RGE | 787 | 2.46 | 196.87 | 786.5 | -22.4 | -9.3
LOT 10, Sec. 24, T1S, R98W | 879 | 3.61 | 192.48 | 878.4 | -27.1 | -10.5
Citing Type: Planned or Actual | 972 | 3.87 | 194.77 | 971.2 | -33 | -11.9
Actual | 1097 | 4.13 | 205.84 | 1095.9 | -41.1 | -15
Deviation Indicator | 1192 | 3.87 | 207.16 | 1190.7 | -47 | -17.9
Directional | 1287 | 3.52 | 203.12 | 1285.5 | -52.6 | -20.5
North Reference | 1381 | 3.34 | 193.18 | 1379.3 | -57.9 | -22.3
True | 1476 | 3.87 | 217 | 1474.1 | -63.1 | -24.8
Grid Type | 1571 | 4.22 | 210.15 | 1568.9 | -68.7 | -28.5
#VALUE! | 1666 | 4.57 | 212.96 | 1663.6 | -74.9 | -32.3
| 1797 | 4.5 | 209.33 | 1794.2 | -83.8 | -37.7
| 1891 | 4.95 | 207.16 | 1887.9 | -90.6 | -41.4
| 1986 | 3.8 | 204.06 | 1982.6 | -97.1 | -44.5
| 2081 | 3.91 | 202.65 | 2077.4 | -103 | -47
| 2176 | 3.76 | 202.02 | 2172.2 | -108.9 | -49.5
| 2271 | 3.55 | 201.38 | 2267 | -114.5 | -51.7
| 2365 | 3.8 | 195.36 | 2360.8 | -120.2 | -53.6
| 2460 | 3.31 | 210.54 | 2455.6 | -125.6 | -55.8
| 2555 | 3.35 | 214.38 | 2550.4 | -130.3 | -58.8
| 2649 | 3.47 | 198.4 | 2644.3 | -135.2 | -61.2
| 2744 | 3.52 | 192.69 | 2739.1 | -140.8 | -62.8
| 2839 | 3.29 | 183.36 | 2833.9 | -146.4 | -63.6
| 2933 | 3.18 | 177.88 | 2927.8 | -151.7 | -63.6
| 3028 | 2.55 | 189.82 | 3022.7 | -156.4 | -63.9
| 3123 | 1.87 | 187.46 | 3117.6 | -160 | -64.5
| 3217 | 2.53 | 206.32 | 3211.5 | -163.4 | -65.6
| 3312 | 2.63 | 192.01 | 3306.4 | -167.4 | -67
| 3407 | 2.82 | 187.76 | 3401.3 | -171.8 | -67.7
| 3502 | 3.05 | 194.15 | 3496.2 | -176.6 | -68.7
| 3587 | 2.72 | 192.39 | 3581.1 | -180.8 | -69.6
| 3684 | 2.76 | 196.62 | 3678 | -185.2 | -70.8
| 3776 | 2.77 | 191.06 | 3769.9 | -189.5 | -71.9
| 3871 | 2.37 | 182.08 | 3864.8 | -193.8 | -72.4
| 4019 | 2.04 | 172.46 | 4012.7 | -199.4 | -72.1
| 4114 | 3.89 | 186.3 | 4107.5 | -204.3 | -72.3
| 4208 | 3.71 | 184.89 | 4201.3 | -210.5 | -72.9
| 4303 | 3.8 | 189.83 | 4296.1 | -216.7 | -73.7
| 4398 | 3.27 | 189.7 | 4390.9 | -222.4 | -74.7
| 4493 | 3.08 | 175.42 | 4485.8 | -227.7 | -74.9
| 4587 | 3.56 | 218.91 | 4579.7 | -232.5 | -76.6
| 4682 | 3.4 | 215.1 | 4674.5 | -237.1 | -80
| 4777 | 2.08 | 210.35 | 4769.4 | -240.8 | -82.5
| 4872 | 2.75 | 206.67 | 4864.3 | -244.4 | -84.4
| 4967 | 2.53 | 200.71 | 4959.2 | -248.4 | -86.2
| 5061 | 1.81 | 208.37 | 5053.1 | -251.6 | -87.6
| 5156 | 1.12 | 191.52 | 5148.1 | -253.8 | -88.5
| 5251 | 0.75 | 211.65 | 5243.1 | -255.3 | -89
| 5346 | 0.63 | 216.66 | 5338.1 | -256.2 | -89.7
| 5440 | 0.8 | 203.49 | 5432.1 | -257.2 | -90.2
| 5535 | 1.16 | 157.38 | 5527.1 | -258.7 | -90.1
| 5630 | 0.85 | 108.54 | 5622 | -259.9 | -89.1
| 5725 | 0.73 | 128.79 | 5717 | -260.5 | -88
| 5819 | 1.91 | 80.64 | 5811 | -260.6 | -85.9
| 5914 | 1.72 | 70.66 | 5906 | -259.8 | -83
| 6009 | 1.47 | 196.97 | 6000.9 | -260.5 | -82
| 6104 | 2.31 | 194.9 | 6095.9 | -263.6 | -82.9
| 6199 | 1.07 | 329.62 | 6190.9 | -264.6 | -83.8
| 6293 | 0.69 | 262.75 | 6284.9 | -264 | -84.8
| 6388 | 0.05 | 149.65 | 6379.9 | -264.1 | -85.4
| 6483 | 0.72 | 259.88 | 6474.9 | -264.2 | -86
| 6577 | 0.36 | 160.11 | 6568.9 | -264.6 | -86.4
| 6672 | 0.77 | 257.88 | 6663.8 | -265 | -87
| 6767 | 1.03 | 222.24 | 6758.8 | -265.8 | -88.2
| 6862 | 1.1 | 205.18 | 6853.8 | -267.2 | -89.1
| 6956 | 1.48 | 235.53 | 6947.8 | -268.7 | -90.5
| 7051 | 1.11 | 340.01 | 7042.8 | -268.6 | -91.8
| 7146 | 1.02 | 6.62 | 7137.8 | -266.9 | -92
| 7241 | 0.58 | 32.37 | 7232.8 | -265.6 | -91.7
| 7336 | 0.78 | 334.5 | 7327.8 | -264.6 | -91.7
| 7431 | 0.24 | 298.3 | 7422.8 | -263.9 | -92.2
| 7526 | 0.77 | 319.14 | 7517.7 | -263.4 | -92.8
| 7620 | 0.2 | 342.01 | 7611.7 | -262.7 | -93.2
| 7715 | 0.6 | 303.31 | 7706.7 | -262.3 | -93.7
| 7809 | 0.81 | 271.46 | 7800.7 | -262 | -94.8
| 7904 | 0.37 | 246.56 | 7895.7 | -262.1 | -95.7
| 7999 | 0.86 | 322.26 | 7990.7 | -261.7 | -96.4
| 8094 | 1.23 | 299.76 | 8085.7 | -260.6 | -97.8
| 8188 | 1.97 | 48.98 | 8179.7 | -259 | -97.4
| 8283 | 2 | 66.99 | 8274.6 | -257.3 | -94.7
| 8378 | 1.73 | 73.59 | 8369.6 | -256.3 | -91.8
| 8473 | 0.97 | 70.95 | 8464.6 | -255.6 | -89.6
| 8567 | 1.59 | 82.69 | 8558.5 | -255.2 | -87.6
| 8662 | 1.44 | 99 | 8653.5 | -255.2 | -85.1
| 8757 | 1.93 | 96.01 | 8748.5 | -255.6 | -82.3
| 8852 | 1.76 | 148.53 | 8843.4 | -257 | -80
| 8947 | 1.45 | 173.55 | 8938.4 | -259.4 | -79.1
| 9041 | 1.06 | 140.35 | 9032.4 | -261.3 | -78.4
| 9136 | 1.53 | 135.19 | 9127.3 | -262.8 | -76.9
| 9231 | 1.77 | 232.77 | 9222.3 | -264.6 | -77.2
| 9326 | 1.28 | 182.79 | 9317.3 | -266.6 | -78.4
| 9420 | 1.24 | 211.51 | 9411.3 | -268.5 | -79
| 9515 | 1.34 | 204.05 | 9506.2 | -270.4 | -80
| 9610 | 1.57 | 171.71 | 9601.2 | -272.7 | -80.3
| 9705 | 1.39 | 100.85 | 9696.2 | -274.2 | -78.9
| 9800 | 1.23 | 139.07 | 9791.2 | -275.2 | -77.1
| 9894 | 1.47 | 123.76 | 9885.1 | -276.6 | -75.5
| 9989 | 1.6 | 204.83 | 9980.1 | -278.5 | -75
| 10084 | 2.02 | 199.42 | 10075.1 | -281.3 | -76.1
| 10179 | 1.77 | 209.09 | 10170 | -284.1 | -77.4
| 10274 | 1.85 | 206.67 | 10265 | -286.8 | -78.8
| 10368 | 1.6 | 238.98 | 10358.9 | -288.8 | -80.6
| 10463 | 2.54 | 306.59 | 10453.9 | -288.2 | -83.4
| 10557 | 1.56 | 283.22 | 10547.8 | -286.7 | -86.4
| 10652 | 1.77 | 294.38 | 10642.8 | -285.8 | -89
| 10747 | 1.48 | 286.62 | 10737.7 | -284.8 | -91.5
| 10841 | 1.02 | 289 | 10831.7 | -284.2 | -93.4
| 10936 | 0.65 | 337.91 | 10926.7 | -283.4 | -94.4
| 11031 | 0.54 | 303.78 | 11021.7 | -282.7 | -95
| 11126 | 0.62 | 26 | 11116.7 | -282 | -95.1
| 11220 | 1.24 | 104.87 | 11210.7 | -281.8 | -93.9
| 11315 | 0.27 | 300.93 | 11305.7 | -281.9 | -93.1
| 11409 | 1.32 | 194.16 | 11399.7 | -282.9 | -93.6
| 11505 | 1.01 | 186.47 | 11495.7 | -284.8 | -94
| 11599 | 1.36 | 167.23 | 11589.6 | -286.7 | -93.8
| 11694 | 0.21 | 292.46 | 11684.6 | -287.7 | -93.7
| 11789 | 0.55 | 306.64 | 11779.6 | -287.4 | -94.2
| 11883 | 0.74 | 228.47 | 11873.6 | -287.5 | -95.1
| 11978 | 0.12 | 93.71 | 11968.6 | -287.9 | -95.4
| 12072 | 0.27 | 166.08 | 12062.6 | -288.2 | -95.3
| 12167 | 0.45 | 135.43 | 12157.6 | -288.6 | -94.9
| 12262 | 0.82 | 140.96 | 12252.6 | -289.4 | -94.3
| 12356 | 0.72 | 130.44 | 12346.6 | -290.3 | -93.4
| 12640 | 0.57 | 84.16 | 12630.6 | -291.4 | -90.6
| 12750 | 0.57 | 84.16 | 12740.6 | -291.2 | -89.5

## Lookup (hidden)
North Reference | RetunValue | Grid Type | ReturnValue | Deviation Indicator | ReturnValue
| 2 |  | 0 |  | 2
True |  | SPCS-Colorado Central-NAD27 |  | Directional
Grid |  | SPCS-Colorado Central-NAD83 |  | High Angle
|  | SPCS-Colorado North-NAD27 |  | Horizontal
SPCS-Colorado North-NAD83
SPCS-Colorado South-NAD27
SPCS-Colorado South-NAD83
UTM-Zone 12 NAD27
UTM-Zone 12 NAD83
UTM-Zone 13 NAD27
UTM-Zone 13 NAD83