## Data
Header Information | measured depth (ft) | inclination (°) | azimuth (°) | true vertical depth (ft) | northing +N/-S (ft) | easting +E/-W (ft)
Operator Name | 0 | 0 | 0 | 0 | 0 | 0
Cirque Resources | 2000 | 0 | 0 | 2000 | 0 | 0
Operator Number | 2100 | 2 | 298.545 | 2099.98 | 0.83 | -1.53
| 2200 | 4 | 298.545 | 2199.84 | 3.33 | -6.13
Well Name and Number | 2300 | 6 | 298.545 | 2299.45 | 7.5 | -13.79
Motu East 28-21-16-1CH | 2312.92 | 6.258 | 298.545 | 2312.3 | 8.16 | -15
API Number (if available) | 2400 | 6.258 | 298.545 | 2398.86 | 12.69 | -23.34
| 2500 | 6.258 | 298.545 | 2498.26 | 17.9 | -32.91
Location: QQ SEC TWP RGE | 2600 | 6.258 | 298.545 | 2597.67 | 23.11 | -42.49
Sec.28-T12N-R65W | 2700 | 6.258 | 298.545 | 2697.07 | 28.32 | -52.07
Citing Type: Planned or Actual | 2800 | 6.258 | 298.545 | 2796.48 | 33.53 | -61.64
Planned | 2900 | 6.258 | 298.545 | 2895.88 | 38.74 | -71.22
Deviation Indicator | 3000 | 6.258 | 298.545 | 2995.28 | 43.95 | -80.79
Horizontal | 3100 | 6.258 | 298.545 | 3094.69 | 49.16 | -90.37
North Reference | 3200 | 6.258 | 298.545 | 3194.09 | 54.37 | -99.95
True | 3300 | 6.258 | 298.545 | 3293.5 | 59.58 | -109.52
Grid Type | 3400 | 6.258 | 298.545 | 3392.9 | 64.79 | -119.1
SPCS-Colorado North-NAD83 | 3500 | 6.258 | 298.545 | 3492.3 | 70 | -128.67
| 3600 | 6.258 | 298.545 | 3591.71 | 75.2 | -138.25
| 3700 | 6.258 | 298.545 | 3691.11 | 80.41 | -147.83
| 3800 | 6.258 | 298.545 | 3790.52 | 85.62 | -157.4
| 3900 | 6.258 | 298.545 | 3889.92 | 90.83 | -166.98
| 4000 | 6.258 | 298.545 | 3989.32 | 96.04 | -176.56
| 4100 | 6.258 | 298.545 | 4088.73 | 101.25 | -186.13
| 4200 | 6.258 | 298.545 | 4188.13 | 106.46 | -195.71
| 4300 | 6.258 | 298.545 | 4287.54 | 111.67 | -205.28
| 4400 | 6.258 | 298.545 | 4386.94 | 116.88 | -214.86
| 4500 | 6.258 | 298.545 | 4486.34 | 122.09 | -224.44
| 4600 | 6.258 | 298.545 | 4585.75 | 127.3 | -234.01
| 4700 | 6.258 | 298.545 | 4685.15 | 132.51 | -243.59
| 4800 | 6.258 | 298.545 | 4784.56 | 137.72 | -253.16
| 4900 | 6.258 | 298.545 | 4883.96 | 142.92 | -262.74
| 5000 | 6.258 | 298.545 | 4983.36 | 148.13 | -272.32
| 5100 | 6.258 | 298.545 | 5082.77 | 153.34 | -281.89
| 5200 | 6.258 | 298.545 | 5182.17 | 158.55 | -291.47
| 5205.56 | 6.258 | 298.545 | 5187.7 | 158.84 | -292
| 5300 | 4.37 | 298.545 | 5281.73 | 163.02 | -299.68
| 5400 | 2.37 | 298.545 | 5381.55 | 165.83 | -304.85
| 5500 | 0.37 | 298.545 | 5481.52 | 166.97 | -306.95
| 5518.48 | 0 | 0 | 5500 | 167 | -307
| 8179.86 | 0 | 0 | 8161.38 | 167 | -307
| 8200 | 1.812 | 0.292 | 8181.51 | 167.32 | -307
| 8300 | 10.812 | 0.292 | 8280.81 | 178.3 | -306.94
| 8400 | 19.812 | 0.292 | 8377.16 | 204.68 | -306.81
| 8500 | 28.812 | 0.292 | 8468.19 | 245.81 | -306.6
| 8600 | 37.812 | 0.292 | 8551.68 | 300.67 | -306.32
| 8700 | 46.812 | 0.292 | 8625.55 | 367.92 | -305.98
| 8800 | 55.812 | 0.292 | 8687.99 | 445.9 | -305.58
| 8900 | 64.812 | 0.292 | 8737.47 | 532.68 | -305.14
| 9000 | 73.812 | 0.292 | 8772.76 | 626.13 | -304.66
| 9100 | 82.812 | 0.292 | 8793 | 723.96 | -304.17
| 9179.86 | 90 | 0.292 | 8798 | 803.61 | -303.76
| 9180.45 | 90 | 0.292 | 8798 | 804.2 | -303.76
| 9189.27 | 90 | 0.38 | 8798 | 813.02 | -303.71
| 9200 | 90 | 0.38 | 8798 | 823.75 | -303.64
| 9300 | 90 | 0.38 | 8798 | 923.75 | -302.97
| 9400 | 90 | 0.38 | 8798 | 1023.74 | -302.31
| 9500 | 90 | 0.38 | 8798 | 1123.74 | -301.65
| 9600 | 90 | 0.38 | 8798 | 1223.74 | -300.98
| 9700 | 90 | 0.38 | 8798 | 1323.74 | -300.32
| 9800 | 90 | 0.38 | 8798 | 1423.74 | -299.66
| 9900 | 90 | 0.38 | 8798 | 1523.73 | -299
| 10000 | 90 | 0.38 | 8798 | 1623.73 | -298.33
| 10100 | 90 | 0.38 | 8798 | 1723.73 | -297.67
| 10200 | 90 | 0.38 | 8798 | 1823.73 | -297.01
| 10300 | 90 | 0.38 | 8798 | 1923.72 | -296.34
| 10400 | 90 | 0.38 | 8798 | 2023.72 | -295.68
| 10500 | 90 | 0.38 | 8798 | 2123.72 | -295.02
| 10600 | 90 | 0.38 | 8798 | 2223.72 | -294.36
| 10700 | 90 | 0.38 | 8798 | 2323.72 | -293.69
| 10800 | 90 | 0.38 | 8798 | 2423.71 | -293.03
| 10900 | 90 | 0.38 | 8798 | 2523.71 | -292.37
| 11000 | 90 | 0.38 | 8798 | 2623.71 | -291.71
| 11100 | 90 | 0.38 | 8798 | 2723.71 | -291.04
| 11200 | 90 | 0.38 | 8798 | 2823.7 | -290.38
| 11300 | 90 | 0.38 | 8798 | 2923.7 | -289.72
| 11400 | 90 | 0.38 | 8798 | 3023.7 | -289.05
| 11500 | 90 | 0.38 | 8798 | 3123.7 | -288.39
| 11600 | 90 | 0.38 | 8798 | 3223.7 | -287.73
| 11700 | 90 | 0.38 | 8798 | 3323.69 | -287.07
| 11800 | 90 | 0.38 | 8798 | 3423.69 | -286.4
| 11900 | 90 | 0.38 | 8798 | 3523.69 | -285.74
| 12000 | 90 | 0.38 | 8798 | 3623.69 | -285.08
| 12100 | 90 | 0.38 | 8798 | 3723.68 | -284.41
| 12200 | 90 | 0.38 | 8798 | 3823.68 | -283.75
| 12300 | 90 | 0.38 | 8798 | 3923.68 | -283.09
| 12400 | 90 | 0.38 | 8798 | 4023.68 | -282.43
| 12500 | 90 | 0.38 | 8798 | 4123.68 | -281.76
| 12600 | 90 | 0.38 | 8798 | 4223.67 | -281.1
| 12700 | 90 | 0.38 | 8798 | 4323.67 | -280.44
| 12800 | 90 | 0.38 | 8798 | 4423.67 | -279.78
| 12900 | 90 | 0.38 | 8798 | 4523.67 | -279.11
| 13000 | 90 | 0.38 | 8798 | 4623.66 | -278.45
| 13100 | 90 | 0.38 | 8798 | 4723.66 | -277.79
| 13200 | 90 | 0.38 | 8798 | 4823.66 | -277.12
| 13300 | 90 | 0.38 | 8798 | 4923.66 | -276.46
| 13400 | 90 | 0.38 | 8798 | 5023.66 | -275.8
| 13500 | 90 | 0.38 | 8798 | 5123.65 | -275.14
| 13600 | 90 | 0.38 | 8798 | 5223.65 | -274.47
| 13700 | 90 | 0.38 | 8798 | 5323.65 | -273.81
| 13800 | 90 | 0.38 | 8798 | 5423.65 | -273.15
| 13900 | 90 | 0.38 | 8798 | 5523.65 | -272.48
| 14000 | 90 | 0.38 | 8798 | 5623.64 | -271.82
| 14100 | 90 | 0.38 | 8798 | 5723.64 | -271.16
| 14200 | 90 | 0.38 | 8798 | 5823.64 | -270.5
| 14300 | 90 | 0.38 | 8798 | 5923.64 | -269.83
| 14400 | 90 | 0.38 | 8798 | 6023.63 | -269.17
| 14500 | 90 | 0.38 | 8798 | 6123.63 | -268.51
| 14600 | 90 | 0.38 | 8798 | 6223.63 | -267.85
| 14700 | 90 | 0.38 | 8798 | 6323.63 | -267.18
| 14800 | 90 | 0.38 | 8798 | 6423.63 | -266.52
| 14900 | 90 | 0.38 | 8798 | 6523.62 | -265.86
| 15000 | 90 | 0.38 | 8798 | 6623.62 | -265.19
| 15100 | 90 | 0.38 | 8798 | 6723.62 | -264.53
| 15200 | 90 | 0.38 | 8798 | 6823.62 | -263.87
| 15300 | 90 | 0.38 | 8798 | 6923.61 | -263.21
| 15400 | 90 | 0.38 | 8798 | 7023.61 | -262.54
| 15500 | 90 | 0.38 | 8798 | 7123.61 | -261.88
| 15600 | 90 | 0.38 | 8798 | 7223.61 | -261.22
| 15700 | 90 | 0.38 | 8798 | 7323.61 | -260.55
| 15800 | 90 | 0.38 | 8798 | 7423.6 | -259.89
| 15900 | 90 | 0.38 | 8798 | 7523.6 | -259.23
| 16000 | 90 | 0.38 | 8798 | 7623.6 | -258.57
| 16100 | 90 | 0.38 | 8798 | 7723.6 | -257.9
| 16200 | 90 | 0.38 | 8798 | 7823.59 | -257.24
| 16300 | 90 | 0.38 | 8798 | 7923.59 | -256.58
| 16400 | 90 | 0.38 | 8798 | 8023.59 | -255.92
| 16500 | 90 | 0.38 | 8798 | 8123.59 | -255.25
| 16600 | 90 | 0.38 | 8798 | 8223.59 | -254.59
| 16700 | 90 | 0.38 | 8798 | 8323.58 | -253.93
| 16800 | 90 | 0.38 | 8798 | 8423.58 | -253.26
| 16900 | 90 | 0.38 | 8798 | 8523.58 | -252.6
| 17000 | 90 | 0.38 | 8798 | 8623.58 | -251.94
| 17100 | 90 | 0.38 | 8798 | 8723.57 | -251.28
| 17200 | 90 | 0.38 | 8798 | 8823.57 | -250.61
| 17300 | 90 | 0.38 | 8798 | 8923.57 | -249.95
| 17400 | 90 | 0.38 | 8798 | 9023.57 | -249.29
| 17500 | 90 | 0.38 | 8798 | 9123.57 | -248.63
| 17600 | 90 | 0.38 | 8798 | 9223.56 | -247.96
| 17700 | 90 | 0.38 | 8798 | 9323.56 | -247.3
| 17800 | 90 | 0.38 | 8798 | 9423.56 | -246.64
| 17900 | 90 | 0.38 | 8798 | 9523.56 | -245.97
| 18000 | 90 | 0.38 | 8798 | 9623.56 | -245.31
| 18100 | 90 | 0.38 | 8798 | 9723.55 | -244.65
| 18200 | 90 | 0.38 | 8798 | 9823.55 | -243.99
| 18300 | 90 | 0.38 | 8798 | 9923.55 | -243.32
| 18400 | 90 | 0.38 | 8798 | 10023.55 | -242.66
| 18500 | 90 | 0.38 | 8798 | 10123.54 | -242
| 18600 | 90 | 0.38 | 8798 | 10223.54 | -241.33
| 18700 | 90 | 0.38 | 8798 | 10323.54 | -240.67
| 18778.67 | 90 | 0.38 | 8798 | 10402.21 | -240.15

## Lookup (hidden)
North Reference | RetunValue | Grid Type | ReturnValue | Deviation Indicator | ReturnValue
| 2 |  | 5 |  | 4
True |  | SPCS-Colorado Central-NAD27 |  | Directional
Grid |  | SPCS-Colorado Central-NAD83 |  | High Angle
|  | SPCS-Colorado North-NAD27 |  | Horizontal
SPCS-Colorado North-NAD83
SPCS-Colorado South-NAD27
SPCS-Colorado South-NAD83
UTM-Zone 12 NAD27
UTM-Zone 12 NAD83
UTM-Zone 13 NAD27
UTM-Zone 13 NAD83