## Data
Header Information | measured depth (ft) | inclination (°) | azimuth (°) | true vertical depth (ft) | northing +N/-S (ft) | easting +E/-W (ft)
Operator Name | 450 | 0 | 0 | 450 | 0 | 0
Catamount Energy Partners | 500 | 0 | 0 | 500 | 0 | 0
Operator Number | 550 | 1.5 | 60.3207 | 549.9943 | 0.3241 | 0.5686
10464 | 600 | 3 | 60.3207 | 599.9543 | 1.296 | 2.274
Well Name and Number | 650 | 4.5 | 60.3207 | 649.8458 | 2.9151 | 5.1151
Elsa 34-6-19 #1 | 700 | 6 | 60.3207 | 699.6347 | 5.1804 | 9.0898
API Number (if available) | 750 | 7.5 | 60.3207 | 749.2867 | 8.0902 | 14.1956
| 800 | 9 | 60.3207 | 798.7678 | 11.6426 | 20.4288
Location: QQ SEC TWP RGE | 850 | 10.5 | 60.3207 | 848.0442 | 15.8351 | 27.7852
SESE Sec 19 T34N R6W S.U.L. | 900 | 12 | 60.3207 | 897.0821 | 20.6649 | 36.2598
Citing Type: Planned or Actual | 950 | 13.5 | 60.3207 | 945.8478 | 26.1286 | 45.8467
Planned | 1000 | 15 | 60.3207 | 994.308 | 32.2225 | 56.5395
Deviation Indicator | 1050 | 16.5 | 60.3207 | 1042.4294 | 38.9424 | 68.3306
Directional | 1100 | 18 | 60.3207 | 1090.179 | 46.2838 | 81.2122
North Reference | 1150 | 19.5 | 60.3207 | 1137.5241 | 54.2415 | 95.1753
Grid | 1200 | 21 | 60.3207 | 1184.4324 | 62.8102 | 110.2104
Grid Type | 1250 | 22.5 | 60.3207 | 1230.8715 | 71.9839 | 126.3071
SPCS-Colorado Central-NAD83 | 1300 | 24 | 60.3207 | 1276.8098 | 81.7564 | 143.4545
| 1350 | 25.5 | 60.3207 | 1322.2156 | 92.1209 | 161.6408
| 1400 | 27 | 60.3207 | 1367.058 | 103.0705 | 180.8535
| 1450 | 28.5 | 60.3207 | 1411.3061 | 114.5975 | 201.0794
| 1500 | 30 | 60.3207 | 1454.9297 | 126.6941 | 222.3048
| 1550 | 31.5 | 60.3207 | 1497.8988 | 139.3519 | 244.515
| 1571.5146 | 32.1454 | 60.3207 | 1516.1792 | 144.969 | 254.3711
| 1600 | 32.1454 | 60.3207 | 1540.2979 | 152.4736 | 267.539
| 1650 | 32.1454 | 60.3207 | 1582.6329 | 165.6462 | 290.6524
| 1700 | 32.1454 | 60.3207 | 1624.9679 | 178.8188 | 313.7659
| 1750 | 32.1454 | 60.3207 | 1667.3029 | 191.9914 | 336.8793
| 1800 | 32.1454 | 60.3207 | 1709.6379 | 205.164 | 359.9927
| 1850 | 32.1454 | 60.3207 | 1751.9729 | 218.3366 | 383.1061
| 1900 | 32.1454 | 60.3207 | 1794.3079 | 231.5092 | 406.2195
| 1950 | 32.1454 | 60.3207 | 1836.6429 | 244.6817 | 429.3329
| 2000 | 32.1454 | 60.3207 | 1878.978 | 257.8543 | 452.4463
| 2050 | 32.1454 | 60.3207 | 1921.313 | 271.0269 | 475.5597
| 2100 | 32.1454 | 60.3207 | 1963.648 | 284.1995 | 498.6731
| 2150 | 32.1454 | 60.3207 | 2005.983 | 297.3721 | 521.7865
| 2200 | 32.1454 | 60.3207 | 2048.318 | 310.5447 | 544.8999
| 2250 | 32.1454 | 60.3207 | 2090.653 | 323.7173 | 568.0133
| 2300 | 32.1454 | 60.3207 | 2132.988 | 336.8899 | 591.1267
| 2350 | 32.1454 | 60.3207 | 2175.323 | 350.0625 | 614.2401
| 2400 | 32.1454 | 60.3207 | 2217.658 | 363.2351 | 637.3535
| 2450 | 32.1454 | 60.3207 | 2259.9931 | 376.4077 | 660.4669
| 2500 | 32.1454 | 60.3207 | 2302.3281 | 389.5803 | 683.5803
| 2550 | 32.1454 | 60.3207 | 2344.6631 | 402.7529 | 706.6937
| 2600 | 32.1454 | 60.3207 | 2386.9981 | 415.9255 | 729.8071
| 2650 | 32.1454 | 60.3207 | 2429.3331 | 429.0981 | 752.9205
| 2700 | 32.1454 | 60.3207 | 2471.6681 | 442.2707 | 776.0339
| 2750 | 32.1454 | 60.3207 | 2514.0031 | 455.4433 | 799.1474
| 2800 | 32.1454 | 60.3207 | 2556.3381 | 468.6159 | 822.2608
| 2850 | 32.1454 | 60.3207 | 2598.6732 | 481.7885 | 845.3742
| 2900 | 32.1454 | 60.3207 | 2641.0082 | 494.9611 | 868.4876
| 2950 | 32.1454 | 60.3207 | 2683.3432 | 508.1337 | 891.601
| 3000 | 32.1454 | 60.3207 | 2725.6782 | 521.3062 | 914.7144
| 3050 | 32.1454 | 60.3207 | 2768.0132 | 534.4788 | 937.8278
| 3100 | 32.1454 | 60.3207 | 2810.3482 | 547.6514 | 960.9412
| 3150 | 32.1454 | 60.3207 | 2852.6832 | 560.824 | 984.0546
| 3200 | 32.1454 | 60.3207 | 2895.0182 | 573.9966 | 1007.168
| 3250 | 32.1454 | 60.3207 | 2937.3533 | 587.1692 | 1030.2814
| 3300 | 32.1454 | 60.3207 | 2979.6883 | 600.3418 | 1053.3948
| 3350 | 32.1454 | 60.3207 | 3022.0233 | 613.5144 | 1076.5082
| 3400 | 32.1454 | 60.3207 | 3064.3583 | 626.687 | 1099.6216
| 3450 | 32.1454 | 60.3207 | 3106.6933 | 639.8596 | 1122.735
| 3465.7159 | 32.1454 | 60.3207 | 3120 | 644 | 1130

## Lookup (hidden)
North Reference | RetunValue | Grid Type | ReturnValue | Deviation Indicator | ReturnValue
| 3 |  | 3 |  | 2
True |  | SPCS-Colorado Central-NAD27 |  | Directional
Grid |  | SPCS-Colorado Central-NAD83 |  | High Angle
|  | SPCS-Colorado North-NAD27 |  | Horizontal
SPCS-Colorado North-NAD83
SPCS-Colorado South-NAD27
SPCS-Colorado South-NAD83
UTM-Zone 12 NAD27
UTM-Zone 12 NAD83
UTM-Zone 13 NAD27
UTM-Zone 13 NAD83