## Data
Header Information | measured depth (ft) | inclination (°) | azimuth (°) | true vertical depth (ft) | northing +N/-S (ft) | easting +E/-W (ft)
Operator Name | 0 | 0 | 213.48 | 0 | 0 | 0
KERR-MCGEE | 25 | 0 | 213.48 | 25 | 0 | 0
Operator Number | 125 | 0.47 | 213.48 | 125 | -0.34 | -0.23
47120 | 225 | 0.62 | 256 | 224.99 | -0.82 | -0.98
Well Name and Number | 325 | 0.83 | 272.86 | 324.99 | -0.91 | -2.23
DUGITE 13N-35HZ | 425 | 0.72 | 304.78 | 424.98 | -0.52 | -3.47
API Number (if available) | 525 | 0.44 | 334.78 | 524.97 | 0.19 | -4.14
05-123-39329 | 625 | 0.11 | 274.68 | 624.97 | 0.55 | -4.4
Location: QQ SEC TWP RGE | 725 | 0.12 | 198.37 | 724.97 | 0.45 | -4.53
SEC.23-T2N-R67W | 825 | 0.43 | 219.23 | 824.97 | 0.06 | -4.8
Citing Type: Planned or Actual | 925 | 0.6 | 226.83 | 924.97 | -0.58 | -5.42
ACTUAL | 1025 | 0.68 | 240.59 | 1024.96 | -1.23 | -6.32
Deviation Indicator | 1125 | 0.51 | 262.63 | 1124.95 | -1.58 | -7.28
Horizontal | 1225 | 0.49 | 295.27 | 1224.95 | -1.46 | -8.11
North Reference | 1257 | 0.58 | 289.47 | 1256.95 | -1.35 | -8.38
True | 1374 | 0.4 | 320.34 | 1373.95 | -0.83 | -9.2
Grid Type | 1466 | 1.48 | 80.82 | 1465.94 | -0.4 | -8.24
#VALUE! | 1572 | 2.99 | 85.78 | 1571.85 | 0.03 | -4.13
| 1664 | 3.98 | 98.03 | 1663.68 | -0.24 | 1.43
| 1756 | 5.26 | 92.48 | 1755.38 | -0.87 | 8.8
| 1848 | 7.16 | 92.89 | 1846.84 | -1.34 | 18.74
| 1940 | 9.7 | 87.98 | 1937.84 | -1.36 | 32.22
| 2031 | 10.68 | 85.57 | 2027.4 | -0.44 | 48.29
| 2123 | 9.9 | 83.46 | 2117.92 | 1.12 | 64.64
| 2215 | 10.33 | 89.4 | 2208.49 | 2.11 | 80.75
| 2307 | 9.41 | 87.78 | 2299.13 | 2.49 | 96.51
| 2399 | 10.64 | 94.4 | 2389.73 | 2.13 | 112.5
| 2490 | 9.82 | 92.61 | 2479.28 | 1.13 | 128.63
| 2584 | 10.36 | 87.57 | 2571.83 | 1.12 | 145.08
| 2677 | 9.49 | 85.8 | 2663.44 | 2.04 | 161.08
| 2770 | 10.79 | 87.31 | 2754.98 | 3.01 | 177.42
| 2863 | 9.82 | 85.17 | 2846.48 | 4.08 | 194.02
| 2957 | 10.42 | 83.5 | 2939.02 | 5.72 | 210.46
| 3049 | 9.84 | 85.63 | 3029.58 | 7.26 | 226.56
| 3143 | 10.14 | 90.91 | 3122.16 | 7.74 | 242.84
| 3236 | 8.94 | 90.36 | 3213.87 | 7.57 | 258.25
| 3330 | 8.39 | 89.39 | 3306.8 | 7.59 | 272.42
| 3424 | 6.4 | 87.28 | 3400.01 | 7.92 | 284.51
| 3519 | 5.41 | 88.36 | 3494.51 | 8.29 | 294.27
| 3613 | 4.54 | 88.82 | 3588.15 | 8.5 | 302.42
| 3708 | 4.18 | 91.57 | 3682.88 | 8.48 | 309.64
| 3802 | 2.95 | 91.88 | 3776.69 | 8.31 | 315.49
| 3896 | 0.77 | 82.85 | 3870.64 | 8.31 | 318.53
| 3991 | 1.07 | 262.33 | 3965.63 | 8.27 | 318.28
| 4085 | 1.33 | 259.81 | 4059.61 | 7.96 | 316.34
| 4179 | 0.21 | 282.25 | 4153.6 | 7.8 | 315.1
| 4557 | 1.08 | 168.73 | 4531.58 | 4.45 | 315.12
| 4934 | 1.59 | 182.75 | 4908.48 | -4.25 | 315.56
| 5029 | 0.39 | 146.54 | 5003.46 | -5.84 | 315.68
| 5406 | 0.18 | 320.94 | 5380.46 | -6.45 | 316.01
| 5783 | 0.43 | 348.38 | 5757.46 | -4.61 | 315.35
| 6161 | 0.33 | 343.47 | 6135.45 | -2.17 | 314.76
| 6538 | 0.4 | 32.37 | 6512.44 | -0.02 | 315.15
| 6633 | 0.26 | 353.79 | 6607.44 | 0.47 | 315.31
| 6727 | 0.4 | 166.85 | 6701.44 | 0.37 | 315.36
| 6774 | 2.11 | 161.65 | 6748.43 | -0.61 | 315.67
| 6821 | 5.25 | 165.04 | 6795.32 | -3.51 | 316.5
| 6868 | 8.53 | 163.51 | 6841.98 | -8.94 | 318.04
| 6916 | 11.41 | 160.56 | 6889.25 | -16.83 | 320.63
| 6963 | 15 | 161.93 | 6935 | -27 | 324.07
| 7010 | 19.62 | 165.86 | 6979.86 | -40.44 | 327.88
| 7057 | 24.27 | 168.29 | 7023.44 | -57.56 | 331.77
| 7105 | 28.29 | 170.33 | 7066.47 | -78.44 | 335.69
| 7152 | 30.64 | 172.65 | 7107.39 | -101.3 | 339.09
| 7199 | 35.99 | 173.66 | 7146.66 | -126.92 | 342.15
| 7246 | 40.74 | 176.14 | 7183.5 | -155.97 | 344.71
| 7293 | 45.24 | 179.77 | 7217.87 | -187.98 | 345.81
| 7340 | 48.68 | 184.72 | 7249.96 | -222.28 | 344.42
| 7388 | 54.31 | 184.1 | 7279.83 | -259.71 | 341.54
| 7435 | 57.56 | 186.45 | 7306.16 | -298.47 | 337.95
| 7483 | 61.11 | 187.17 | 7330.63 | -339.46 | 333.05
| 7533 | 66.17 | 186.31 | 7352.83 | -383.94 | 327.8
| 7577 | 72.52 | 182.7 | 7368.34 | -424.96 | 324.6
| 7609 | 77.86 | 180.77 | 7376.52 | -455.87 | 323.67
| 7640 | 83.55 | 180.71 | 7381.53 | -486.44 | 323.27
| 7675 | 85.434 | 180.433 | 7384.88 | -521.28 | 322.93
| 7734 | 88.61 | 179.97 | 7387.95 | -580.19 | 322.72
| 7829 | 90.95 | 179.46 | 7388.31 | -675.18 | 323.19
| 7923 | 92.12 | 179.28 | 7385.8 | -769.14 | 324.22
| 8017 | 92.09 | 179.29 | 7382.34 | -863.07 | 325.4
| 8111 | 91.69 | 179.81 | 7379.24 | -957.02 | 326.13
| 8206 | 90.83 | 179.33 | 7377.15 | -1051.99 | 326.85
| 8300 | 90.46 | 180.17 | 7376.1 | -1145.98 | 327.26
| 8395 | 89.56 | 180.27 | 7376.08 | -1240.98 | 326.89
| 8583 | 90.49 | 180.46 | 7376 | -1428.97 | 325.69
| 8678 | 90.58 | 181.38 | 7375.11 | -1523.96 | 324.17
| 8772 | 89.75 | 181.36 | 7374.84 | -1617.93 | 321.92
| 8866 | 91.04 | 181.24 | 7374.19 | -1711.9 | 319.79
| 8960 | 90.03 | 180.86 | 7373.31 | -1805.88 | 318.07
| 9149 | 89.63 | 180.83 | 7373.88 | -1994.86 | 315.28
| 9244 | 89.07 | 179.97 | 7374.95 | -2089.85 | 314.62
| 9338 | 89.84 | 181.4 | 7375.85 | -2183.83 | 313.49
| 9432 | 90.86 | 180.84 | 7375.27 | -2277.81 | 311.66
| 9527 | 90.55 | 181.9 | 7374.1 | -2372.78 | 309.38
| 9621 | 88.39 | 180.83 | 7374.97 | -2466.74 | 307.15
| 9715 | 89.72 | 180.96 | 7376.52 | -2560.71 | 305.68
| 9810 | 89.72 | 180.69 | 7376.99 | -2655.7 | 304.31
| 9998 | 91.07 | 179.89 | 7375.69 | -2843.69 | 303.36
| 10093 | 90.15 | 180.24 | 7374.68 | -2938.68 | 303.25
| 10187 | 90.74 | 179.65 | 7373.95 | -3032.68 | 303.34
| 10281 | 89.22 | 180.15 | 7373.98 | -3126.67 | 303.5
| 10376 | 89.63 | 180.45 | 7374.94 | -3221.67 | 303.01
| 10470 | 90 | 179.93 | 7375.24 | -3315.67 | 302.7
| 10564 | 90.18 | 179.86 | 7375.09 | -3409.67 | 302.87
| 10656 | 91.01 | 180.06 | 7374.14 | -3501.66 | 302.93
| 10748 | 89.59 | 180.27 | 7373.66 | -3593.66 | 302.67
| 10840 | 89.81 | 179.84 | 7374.14 | -3685.65 | 302.58
| 10932 | 89.96 | 179.24 | 7374.32 | -3777.65 | 303.32
| 11024 | 89.66 | 178.5 | 7374.63 | -3869.63 | 305.13
| 11115 | 89.84 | 179.74 | 7375.02 | -3960.62 | 306.53
| 11207 | 89.13 | 180.01 | 7375.85 | -4052.61 | 306.73
| 11299 | 90.61 | 180.58 | 7376.06 | -4144.61 | 306.26
| 11391 | 89.96 | 181.14 | 7375.6 | -4236.6 | 304.88
| 11483 | 90.92 | 181.21 | 7374.9 | -4328.57 | 302.99
| 11574 | 89.13 | 181.38 | 7374.86 | -4419.55 | 300.93
| 11668 | 90.09 | 181.92 | 7375.5 | -4513.5 | 298.23
| 11761 | 91.11 | 181.37 | 7374.52 | -4606.46 | 295.56
| 11854 | 89.9 | 182.09 | 7373.7 | -4699.41 | 292.75
| 11947 | 90.83 | 181.42 | 7373.11 | -4792.36 | 289.9
| 12041 | 88.42 | 180.76 | 7373.72 | -4886.34 | 288.11
| 12227 | 90.27 | 181 | 7375.85 | -5072.29 | 285.26
| 12320 | 90.89 | 180.56 | 7374.91 | -5165.28 | 283.99
| 12414 | 89.07 | 179.33 | 7374.94 | -5259.27 | 284.08
| 12508 | 89.9 | 179.64 | 7375.79 | -5353.27 | 284.93
| 12602 | 90.64 | 179.78 | 7375.34 | -5447.26 | 285.4
| 12697 | 88.58 | 178.77 | 7375.99 | -5542.25 | 286.6
| 12791 | 89.35 | 179.15 | 7377.69 | -5636.22 | 288.31
| 12886 | 89.84 | 178.73 | 7378.36 | -5731.2 | 290.07
| 12980 | 90.83 | 178.56 | 7377.81 | -5825.17 | 292.29
| 13074 | 90.06 | 179.88 | 7377.08 | -5919.15 | 293.57
| 13169 | 90.55 | 179.39 | 7376.57 | -6014.15 | 294.17
| 13263 | 90 | 180.96 | 7376.12 | -6108.14 | 293.89
| 13357 | 90.46 | 180.95 | 7375.75 | -6202.13 | 292.32
| 13451 | 90.77 | 180.89 | 7374.74 | -6296.11 | 290.81
| 13546 | 89.69 | 180.38 | 7374.36 | -6391.1 | 289.76
| 13640 | 90.43 | 180.39 | 7374.26 | -6485.1 | 289.13
| 13734 | 90.4 | 180.53 | 7373.58 | -6579.1 | 288.37
| 13829 | 90.92 | 180.43 | 7372.48 | -6674.09 | 287.58
| 13923 | 89.56 | 181.71 | 7372.09 | -6768.06 | 285.82
| 14018 | 90.46 | 181.81 | 7372.07 | -6863.02 | 282.9
| 14112 | 88.98 | 180.94 | 7372.53 | -6956.99 | 280.65
| 14207 | 89.5 | 181.25 | 7373.79 | -7051.96 | 278.83
| 14301 | 89.78 | 180.93 | 7374.38 | -7145.94 | 277.04
| 14395 | 90 | 180.5 | 7374.56 | -7239.93 | 275.87
| 14489 | 89.59 | 181.14 | 7374.9 | -7333.92 | 274.53
| 14583 | 90.03 | 181.12 | 7375.21 | -7427.9 | 272.67
| 14678 | 90.46 | 181.1 | 7374.8 | -7522.89 | 270.83
| 14772 | 88.48 | 180.25 | 7375.67 | -7616.87 | 269.72
| 14866 | 88.7 | 180.3 | 7377.99 | -7710.84 | 269.27
| 14960 | 88.79 | 180.17 | 7380.05 | -7804.82 | 268.89
| 15055 | 89.01 | 180.03 | 7381.87 | -7899.8 | 268.72
| 15149 | 89.59 | 180.14 | 7383.02 | -7993.79 | 268.58
| 15243 | 90.09 | 179.93 | 7383.28 | -8087.79 | 268.52
| 15338 | 90.61 | 179.97 | 7382.7 | -8182.79 | 268.61
| 15432 | 89.1 | 180.01 | 7382.94 | -8276.79 | 268.62
| 15527 | 89.78 | 179.87 | 7383.87 | -8371.78 | 268.72
| 15621 | 90.58 | 180.31 | 7383.57 | -8465.78 | 268.58
| 15716 | 89.1 | 180.61 | 7383.84 | -8560.77 | 267.81
| 15810 | 89.93 | 180.93 | 7384.63 | -8654.76 | 266.55
| 15905 | 90.77 | 180.76 | 7384.05 | -8749.75 | 265.15
| 15999 | 89.19 | 182.23 | 7384.08 | -8843.71 | 262.7
| 16094 | 89.96 | 182.39 | 7384.79 | -8938.63 | 258.87
| 16188 | 89.63 | 181.55 | 7385.13 | -9032.57 | 255.64
| 16283 | 87.9 | 182.12 | 7387.17 | -9127.5 | 252.6
| 16377 | 88.64 | 182.07 | 7390.01 | -9221.39 | 249.16
| 16471 | 89.16 | 182.36 | 7391.82 | -9315.3 | 245.53
| 16566 | 89.84 | 182.5 | 7392.64 | -9410.21 | 241.5
| 16756 | 87.99 | 179.61 | 7396.24 | -9600.12 | 238
| 16850 | 88.61 | 179.91 | 7399.03 | -9694.07 | 238.4
| 16945 | 89.29 | 179.69 | 7400.77 | -9789.06 | 238.73
| 17040 | 89.29 | 179.28 | 7401.95 | -9884.05 | 239.58
| 17134 | 89.66 | 179.68 | 7402.81 | -9978.04 | 240.43
| 17227 | 90.52 | 179.53 | 7402.66 | -10071.04 | 241.07
| 17322 | 91.1 | 179.46 | 7401.32 | -10166.02 | 241.91
| 17417 | 89.59 | 178.96 | 7400.75 | -10261.01 | 243.22
| 17512 | 90.03 | 178.99 | 7401.06 | -10355.99 | 244.92
| 17607 | 90.77 | 179.1 | 7400.4 | -10450.98 | 246.5
| 17727 | 91.6 | 179.2 | 7397.92 | -10570.94 | 248.28
| 17782 | 91.6 | 179.2 | 7396.38 | -10625.91 | 249.05

## Lookup (hidden)
North Reference | RetunValue | Grid Type | ReturnValue | Deviation Indicator | ReturnValue
| 2 |  | 0 |  | 4
True |  | SPCS-Colorado Central-NAD27 |  | Directional
Grid |  | SPCS-Colorado Central-NAD83 |  | High Angle
|  | SPCS-Colorado North-NAD27 |  | Horizontal
SPCS-Colorado North-NAD83
SPCS-Colorado South-NAD27
SPCS-Colorado South-NAD83
UTM-Zone 12 NAD27
UTM-Zone 12 NAD83
UTM-Zone 13 NAD27
UTM-Zone 13 NAD83