## Data
Header Information | measured depth (ft) | inclination (°) | azimuth (°) | true vertical depth (ft) | northing +N/-S (ft) | easting +E/-W (ft)
Operator Name | 0 | 0 | 112.98 | 0 | 0 | 0
KERR-MCGEE | 16 | 0 | 112.98 | 16 | 0 | 0
Operator Number | 116 | 0.46 | 112.98 | 116 | -0.16 | 0.37
47120 | 216 | 0.56 | 130.11 | 216 | -0.63 | 1.11
Well Name and Number | 316 | 0.55 | 137.41 | 315.99 | -1.3 | 1.81
REYNOLDS CATTLE 30N-23HZ | 416 | 0.54 | 124.08 | 415.99 | -1.91 | 2.53
API Number (if available) | 516 | 0.56 | 133.19 | 515.98 | -2.51 | 3.27
| 616 | 0.72 | 154.66 | 615.98 | -3.41 | 3.9
Location: QQ SEC TWP RGE | 716 | 0.66 | 162.36 | 715.97 | -4.53 | 4.34
SEC.23-T3N-R68W | 816 | 0.69 | 173.18 | 815.96 | -5.68 | 4.59
Citing Type: Planned or Actual | 916 | 0.61 | 165.81 | 915.95 | -6.79 | 4.79
ACTUAL | 1016 | 0.72 | 172.43 | 1015.95 | -7.93 | 5
Deviation Indicator | 1116 | 0.43 | 178.84 | 1115.94 | -8.93 | 5.09
Horizontal | 1216 | 0.6 | 168.91 | 1215.94 | -9.82 | 5.2
North Reference | 1244 | 0.47 | 163.89 | 1243.94 | -10.07 | 5.26
True | 1401 | 0.26 | 208.42 | 1400.93 | -11 | 5.27
Grid Type | 1495 | 1.17 | 56.03 | 1494.93 | -10.66 | 5.97
#VALUE! | 1589 | 2.81 | 67.81 | 1588.87 | -9.25 | 8.89
| 1681 | 5.11 | 70.36 | 1680.64 | -7.02 | 14.84
| 1772 | 6.33 | 67.49 | 1771.19 | -3.74 | 23.29
| 1864 | 7.51 | 61.31 | 1862.52 | 1.09 | 33.25
| 1956 | 8.58 | 58.43 | 1953.61 | 7.57 | 44.38
| 2047 | 9.83 | 52.98 | 2043.44 | 15.8 | 56.36
| 2139 | 12.09 | 52.62 | 2133.76 | 26.38 | 70.29
| 2322 | 9.73 | 50.45 | 2313.44 | 47.87 | 97.45
| 2414 | 9.92 | 48.23 | 2404.09 | 58.09 | 109.35
| 2506 | 11.21 | 55.4 | 2494.53 | 68.45 | 122.62
| 2598 | 11.18 | 56.29 | 2584.78 | 78.48 | 137.4
| 2690 | 9.93 | 56.59 | 2675.22 | 87.8 | 151.45
| 2782 | 10.15 | 58.87 | 2765.81 | 96.36 | 165.01
| 2874 | 10.58 | 58.78 | 2856.31 | 104.93 | 179.17
| 2965 | 8.03 | 60.92 | 2946.11 | 112.35 | 191.87
| 3057 | 8.55 | 53.46 | 3037.15 | 119.54 | 202.98
| 3149 | 8.98 | 58.24 | 3128.07 | 127.39 | 214.58
| 3240 | 9.41 | 60.03 | 3217.9 | 134.85 | 227.06
| 3332 | 9.64 | 52 | 3308.64 | 143.35 | 239.65
| 3417 | 11.24 | 56.83 | 3392.23 | 152.26 | 252.19
| 3502 | 10.93 | 59.11 | 3475.65 | 160.93 | 266.04
| 3587 | 11.54 | 61.06 | 3559.02 | 169.18 | 280.4
| 3673 | 10.14 | 60.96 | 3643.48 | 177.02 | 294.55
| 3758 | 11.06 | 61.68 | 3727.03 | 184.52 | 308.27
| 3843 | 10.9 | 62.79 | 3810.47 | 192.06 | 322.59
| 3928 | 10.43 | 62.42 | 3894.01 | 199.3 | 336.56
| 4013 | 8.26 | 62.84 | 3977.87 | 205.65 | 348.81
| 4098 | 7.65 | 63.41 | 4062.05 | 210.97 | 359.3
| 4183 | 8.31 | 62.34 | 4146.23 | 216.35 | 369.8
| 4268 | 9.33 | 55.23 | 4230.23 | 223.14 | 380.9
| 4353 | 11.21 | 53.1 | 4313.86 | 232.03 | 393.17
| 4438 | 11.63 | 53.2 | 4397.18 | 242.12 | 406.64
| 4523 | 10.26 | 50.76 | 4480.63 | 252.04 | 419.36
| 4608 | 10.05 | 56.41 | 4564.3 | 260.93 | 431.4
| 4694 | 10.12 | 57.87 | 4648.97 | 269.1 | 444.05
| 4778 | 11.32 | 56.65 | 4731.5 | 277.56 | 457.19
| 4864 | 10.59 | 54.31 | 4815.94 | 286.81 | 470.66
| 4949 | 7.93 | 55.26 | 4899.82 | 294.71 | 481.82
| 5034 | 5.93 | 53.12 | 4984.2 | 300.69 | 490.15
| 5119 | 5.82 | 54.89 | 5068.75 | 305.8 | 497.19
| 5206 | 4.66 | 59.67 | 5155.39 | 310.12 | 503.85
| 5293 | 2.61 | 49.84 | 5242.21 | 313.19 | 508.42
| 5378 | 1.2 | 29.2 | 5327.16 | 315.21 | 510.33
| 5463 | 0.17 | 186.56 | 5412.15 | 315.86 | 510.75
| 5633 | 0.76 | 231.51 | 5582.15 | 314.91 | 509.84
| 5803 | 1.3 | 197.14 | 5752.12 | 312.37 | 508.39
| 5888 | 0.84 | 162.4 | 5837.11 | 310.85 | 508.29
| 6058 | 0.48 | 351.59 | 6007.1 | 310.37 | 508.56
| 6228 | 0.19 | 183.46 | 6177.1 | 310.79 | 508.44
| 6313 | 0.33 | 150.91 | 6262.1 | 310.44 | 508.55
| 6397 | 1.29 | 204.99 | 6346.09 | 309.37 | 508.27
| 6482 | 0.24 | 141.75 | 6431.08 | 308.36 | 507.98
| 6567 | 0.7 | 221.7 | 6516.08 | 307.83 | 507.74
| 6610 | 4.81 | 256.84 | 6559.02 | 307.23 | 505.81
| 6652 | 8.63 | 253.96 | 6600.73 | 305.95 | 501.07
| 6695 | 11.62 | 252.7 | 6643.05 | 303.77 | 493.83
| 6737 | 13.87 | 256.21 | 6684.02 | 301.32 | 484.9
| 6780 | 17.34 | 259.45 | 6725.43 | 298.91 | 473.59
| 6822 | 20.44 | 262.65 | 6765.16 | 296.83 | 460.16
| 6864 | 24.56 | 264.42 | 6803.95 | 295.04 | 444.19
| 6906 | 29.57 | 266.15 | 6841.34 | 293.49 | 425.15
| 6949 | 35.83 | 270.38 | 6877.52 | 292.87 | 401.96
| 6991 | 41.74 | 272.87 | 6910.24 | 293.65 | 375.68
| 7034 | 46.86 | 275.19 | 6941.01 | 295.78 | 345.73
| 7076 | 51.77 | 275.55 | 6968.38 | 298.77 | 314.04
| 7119 | 56.16 | 276.38 | 6993.67 | 302.39 | 279.46
| 7161 | 58.9 | 275.01 | 7016.22 | 305.9 | 244.21
| 7204 | 63.79 | 272.9 | 7036.83 | 308.48 | 206.58
| 7247 | 68.26 | 271.38 | 7054.3 | 309.94 | 167.32
| 7290 | 71.15 | 272.01 | 7069.21 | 311.14 | 127.02
| 7332 | 71.6 | 271.73 | 7082.63 | 312.43 | 87.24
| 7380 | 75.94 | 269.78 | 7096.04 | 313.03 | 41.17
| 7417 | 77.93 | 269.47 | 7104.41 | 312.8 | 5.13
| 7456 | 83.58 | 269.17 | 7110.67 | 312.34 | -33.35
| 7506 | 85.627 | 268.856 | 7115.37 | 311.48 | -83.12
| 7563 | 87.96 | 268.5 | 7118.56 | 310.17 | -140.01
| 7648 | 89.07 | 268.82 | 7120.76 | 308.18 | -224.95
| 7733 | 90.49 | 269.11 | 7121.09 | 306.65 | -309.94
| 7818 | 91.38 | 269.87 | 7119.7 | 305.89 | -394.92
| 7904 | 91.94 | 269.87 | 7117.21 | 305.69 | -480.88
| 7989 | 92.4 | 269.88 | 7113.99 | 305.51 | -565.82
| 8074 | 92 | 270.35 | 7110.73 | 305.68 | -650.76
| 8159 | 91.32 | 270.76 | 7108.27 | 306.5 | -735.72
| 8244 | 90.55 | 270.69 | 7106.88 | 307.58 | -820.7
| 8329 | 90.15 | 270.64 | 7106.36 | 308.56 | -905.69
| 8414 | 90.21 | 270.69 | 7106.09 | 309.55 | -990.69
| 8499 | 90.64 | 271.28 | 7105.46 | 311.01 | -1075.67
| 8584 | 91.2 | 271.03 | 7104.1 | 312.72 | -1160.64
| 8670 | 91.01 | 270.91 | 7102.44 | 314.18 | -1246.61
| 8755 | 90.21 | 270.78 | 7101.53 | 315.43 | -1331.6
| 8840 | 90.15 | 270.64 | 7101.27 | 316.49 | -1416.59
| 9010 | 91.14 | 270.88 | 7099.35 | 318.74 | -1586.56
| 9095 | 90.21 | 269.96 | 7098.35 | 319.36 | -1671.55
| 9180 | 89.01 | 269.12 | 7098.93 | 318.68 | -1756.55
| 9436 | 90.3 | 269.58 | 7100.47 | 315.78 | -2012.52
| 9606 | 89.72 | 268.39 | 7100.44 | 312.77 | -2182.49
| 9861 | 90.15 | 268.53 | 7100.73 | 305.91 | -2437.4
| 10031 | 90.46 | 268.64 | 7099.83 | 301.72 | -2607.34
| 10201 | 89.01 | 270.48 | 7100.61 | 300.41 | -2777.32
| 10457 | 90.52 | 271.67 | 7101.66 | 305.21 | -3033.26
| 10542 | 89.41 | 270.96 | 7101.71 | 307.16 | -3118.24
| 10627 | 88.08 | 269.84 | 7103.58 | 307.76 | -3203.21
| 10797 | 89.56 | 270.13 | 7107.08 | 307.71 | -3373.17
| 10967 | 90.92 | 270.13 | 7106.37 | 308.1 | -3543.17
| 11137 | 90.83 | 270.36 | 7103.77 | 308.83 | -3713.15
| 11223 | 89.87 | 270.27 | 7103.24 | 309.3 | -3799.14
| 11393 | 90.4 | 270.43 | 7102.84 | 310.34 | -3969.14
| 11563 | 91.13 | 270.39 | 7100.57 | 311.55 | -4139.12
| 11733 | 90.09 | 270.77 | 7098.76 | 313.27 | -4309.1
| 11903 | 91.2 | 271.03 | 7096.85 | 315.94 | -4479.06
| 12158 | 89.1 | 271.02 | 7096.18 | 320.51 | -4734.01
| 12243 | 88.98 | 271.31 | 7097.61 | 322.23 | -4818.98
| 12371 | 89.47 | 271.51 | 7099.34 | 325.38 | -4946.93
| 12439 | 89.47 | 271.51 | 7099.97 | 327.17 | -5014.9

## Lookup (hidden)
North Reference | RetunValue | Grid Type | ReturnValue | Deviation Indicator | ReturnValue
| 2 |  | 0 |  | 4
True |  | SPCS-Colorado Central-NAD27 |  | Directional
Grid |  | SPCS-Colorado Central-NAD83 |  | High Angle
|  | SPCS-Colorado North-NAD27 |  | Horizontal
SPCS-Colorado North-NAD83
SPCS-Colorado South-NAD27
SPCS-Colorado South-NAD83
UTM-Zone 12 NAD27
UTM-Zone 12 NAD83
UTM-Zone 13 NAD27
UTM-Zone 13 NAD83