## Data
Header Information | measured depth (ft) | inclination (°) | azimuth (°) | true vertical depth (ft) | northing +N/-S (ft) | easting +E/-W (ft)
Operator Name | 0 | 0 | 292.03 | 0 | 0 | 0
KERR-MCGEE | 25 | 0 | 292.03 | 25 | 0 | 0
Operator Number | 125 | 0.45 | 292.03 | 125 | 0.15 | -0.36
47120 | 225 | 0.7 | 336.48 | 224.99 | 0.85 | -0.97
Well Name and Number | 325 | 0.63 | 357.46 | 324.99 | 1.96 | -1.24
DUGITE 13C-35HZ | 425 | 0.3 | 50.57 | 424.98 | 2.68 | -1.06
API Number (if available) | 525 | 0.12 | 72.45 | 524.98 | 2.88 | -0.76
05-123-39330 | 625 | 0.14 | 40.14 | 624.98 | 3 | -0.58
Location: QQ SEC TWP RGE | 725 | 0.24 | 335.2 | 724.98 | 3.29 | -0.59
SEC.23-T2N-R67W | 825 | 0.45 | 348.92 | 824.98 | 3.86 | -0.75
Citing Type: Planned or Actual | 925 | 0.45 | 356.97 | 924.98 | 4.64 | -0.85
ACTUAL | 1025 | 0.34 | 41.5 | 1024.98 | 5.25 | -0.67
Deviation Indicator | 1125 | 0.25 | 58.07 | 1124.97 | 5.59 | -0.29
Horizontal | 1225 | 0.12 | 71.73 | 1224.97 | 5.74 | -0.01
North Reference | 1255 | 0.29 | 149 | 1254.97 | 5.68 | 0.06
True | 1376 | 0.19 | 18.78 | 1375.97 | 5.61 | 0.28
Grid Type | 1468 | 1.26 | 144.72 | 1467.97 | 4.93 | 0.92
#VALUE! | 1561 | 3.11 | 167.39 | 1560.9 | 1.63 | 2.06
| 1654 | 3.99 | 163.43 | 1653.72 | -3.93 | 3.53
| 1746 | 5.71 | 161.38 | 1745.38 | -11.34 | 5.91
| 1840 | 6.92 | 155.92 | 1838.81 | -20.94 | 9.71
| 1932 | 8.14 | 153.53 | 1930.02 | -31.83 | 14.87
| 2025 | 7.56 | 149.19 | 2022.15 | -42.98 | 20.94
| 2118 | 8.48 | 153.91 | 2114.24 | -54.39 | 27.09
| 2212 | 8.21 | 154.08 | 2207.24 | -66.65 | 33.07
| 2305 | 6.19 | 145.93 | 2299.51 | -76.78 | 38.79
| 2397 | 5.24 | 147.52 | 2391.05 | -84.43 | 43.82
| 2491 | 3.31 | 152.42 | 2484.78 | -90.46 | 47.38
| 2584 | 1.84 | 139.65 | 2577.69 | -93.98 | 49.59
| 2678 | 0.11 | 287.32 | 2671.67 | -95.1 | 50.48
| 3053 | 0.78 | 251.88 | 3046.66 | -95.79 | 47.71
| 3430 | 1.28 | 252.2 | 3423.6 | -97.87 | 41.27
| 3525 | 0.29 | 81.39 | 3518.59 | -98.16 | 40.49
| 3902 | 1.39 | 186.67 | 3895.55 | -102.56 | 40.91
| 3997 | 0.34 | 168.12 | 3990.54 | -103.98 | 40.83
| 4091 | 0.55 | 42.02 | 4084.54 | -103.92 | 41.19
| 4468 | 0.37 | 42.96 | 4461.53 | -101.68 | 43.23
| 4562 | 0.58 | 330.85 | 4555.52 | -101.04 | 43.2
| 4940 | 0.03 | 328.12 | 4933.52 | -99.29 | 42.22
| 5317 | 0.64 | 35.77 | 5310.51 | -97.5 | 43.4
| 5694 | 1.05 | 317.59 | 5687.48 | -93.24 | 42.3
| 5883 | 1.35 | 313.01 | 5876.44 | -90.44 | 39.5
| 5977 | 0.37 | 233.66 | 5970.43 | -89.86 | 38.45
| 6261 | 0.85 | 276.53 | 6254.41 | -90.17 | 35.62
| 6638 | 0.25 | 272.53 | 6631.39 | -89.81 | 32.02
| 6922 | 0.29 | 236.48 | 6915.39 | -90.18 | 30.8
| 6969 | 0.53 | 184.3 | 6962.39 | -90.47 | 30.68
| 7016 | 5.56 | 181.6 | 7009.31 | -92.96 | 30.61
| 7063 | 11.71 | 180.46 | 7055.75 | -100.01 | 30.5
| 7111 | 17.51 | 178.27 | 7102.18 | -112.11 | 30.68
| 7158 | 22.88 | 177.62 | 7146.27 | -128.32 | 31.28
| 7205 | 22.78 | 175.5 | 7189.59 | -146.52 | 32.37
| 7252 | 25.78 | 176.79 | 7232.43 | -165.8 | 33.66
| 7300 | 31.4 | 179.32 | 7274.56 | -188.74 | 34.39
| 7347 | 34.91 | 178.63 | 7313.91 | -214.44 | 34.86
| 7394 | 38.41 | 176.53 | 7351.6 | -242.47 | 36.06
| 7441 | 41.26 | 176.3 | 7387.69 | -272.51 | 37.95
| 7488 | 44.22 | 175.39 | 7422.21 | -304.32 | 40.26
| 7535 | 47.97 | 176.55 | 7454.79 | -338.1 | 42.63
| 7583 | 52.86 | 177.68 | 7485.37 | -375.03 | 44.48
| 7630 | 58.29 | 178.53 | 7511.93 | -413.76 | 45.75
| 7677 | 62.95 | 178.15 | 7534.98 | -454.69 | 46.94
| 7724 | 67.78 | 177.7 | 7554.57 | -497.37 | 48.49
| 7772 | 71.25 | 178.51 | 7571.37 | -542.3 | 49.97
| 7819 | 77.58 | 179.16 | 7583.99 | -587.54 | 50.89
| 7865 | 83.66 | 179.95 | 7591.48 | -632.9 | 51.24
| 7904 | 88.037 | 179.342 | 7594.3 | -671.79 | 51.48
| 7919 | 89.72 | 179.11 | 7594.6 | -686.79 | 51.68
| 8013 | 90.58 | 178.76 | 7594.35 | -780.77 | 53.43
| 8108 | 90.61 | 179.44 | 7593.37 | -875.75 | 54.92
| 8202 | 90.27 | 178.53 | 7592.64 | -969.73 | 56.59
| 8297 | 90.15 | 178.65 | 7592.29 | -1064.7 | 58.93
| 8391 | 89.9 | 178.26 | 7592.25 | -1158.67 | 61.46
| 8485 | 90.95 | 178.58 | 7591.56 | -1252.63 | 64.05
| 8580 | 89.9 | 178.36 | 7590.85 | -1347.59 | 66.59
| 8674 | 88.98 | 178.57 | 7591.77 | -1441.55 | 69.11
| 8768 | 89.84 | 178.59 | 7592.74 | -1535.52 | 71.44
| 8863 | 89.78 | 179.64 | 7593.05 | -1630.5 | 72.9
| 8957 | 90.24 | 178.84 | 7593.04 | -1724.49 | 74.15
| 9051 | 89.84 | 178.8 | 7592.97 | -1818.47 | 76.08
| 9146 | 90.52 | 178.11 | 7592.67 | -1913.44 | 78.65
| 9240 | 89.59 | 178.23 | 7592.58 | -2007.39 | 81.65
| 9334 | 90.4 | 178.27 | 7592.59 | -2101.35 | 84.52
| 9429 | 88.89 | 178.77 | 7593.18 | -2196.31 | 86.97
| 9523 | 90 | 178.85 | 7594.09 | -2290.28 | 88.92
| 9617 | 90.86 | 179.15 | 7593.38 | -2384.26 | 90.56
| 9712 | 89.93 | 179.81 | 7592.73 | -2479.26 | 91.43
| 9806 | 90.67 | 179.31 | 7592.24 | -2573.25 | 92.15
| 9901 | 89.23 | 179.77 | 7592.32 | -2668.25 | 92.91
| 9995 | 90.4 | 179.69 | 7592.62 | -2762.24 | 93.35
| 10089 | 89.5 | 180.76 | 7592.71 | -2856.24 | 92.99
| 10184 | 90.21 | 180.74 | 7592.95 | -2951.23 | 91.74
| 10278 | 89.38 | 180.68 | 7593.28 | -3045.22 | 90.58
| 10373 | 90 | 180.85 | 7593.8 | -3140.21 | 89.31
| 10467 | 89.93 | 180.51 | 7593.85 | -3234.2 | 88.19
| 10561 | 90.52 | 180.35 | 7593.49 | -3328.2 | 87.49
| 10653 | 90.58 | 179.38 | 7592.6 | -3420.2 | 87.7
| 10747 | 89.29 | 178.65 | 7592.71 | -3514.18 | 89.32
| 10840 | 88.73 | 177.96 | 7594.32 | -3607.12 | 92.07
| 10933 | 89.78 | 177.9 | 7595.52 | -3700.05 | 95.43
| 11026 | 88.43 | 177.56 | 7596.98 | -3792.97 | 99.11
| 11118 | 89.78 | 177.67 | 7598.41 | -3884.87 | 102.94
| 11211 | 90.77 | 177.79 | 7597.97 | -3977.8 | 106.62
| 11305 | 89.29 | 178.24 | 7597.92 | -4071.74 | 109.88
| 11397 | 90.21 | 177.76 | 7598.32 | -4163.68 | 113.09
| 11490 | 88.85 | 178.95 | 7599.08 | -4256.64 | 115.76
| 11584 | 90 | 178.94 | 7600.03 | -4350.61 | 117.49
| 11677 | 89.75 | 180.04 | 7600.23 | -4443.61 | 118.32
| 11770 | 90.43 | 180.62 | 7600.08 | -4536.61 | 117.78
| 11863 | 91.84 | 180.53 | 7598.24 | -4629.58 | 116.85
| 11956 | 90.3 | 180.23 | 7596.5 | -4722.56 | 116.23
| 12049 | 88.73 | 180.96 | 7597.29 | -4815.55 | 115.27
| 12143 | 90.03 | 180.84 | 7598.31 | -4909.53 | 113.79
| 12236 | 88.95 | 181.35 | 7599.14 | -5002.51 | 112.01
| 12330 | 90.27 | 181.54 | 7599.78 | -5096.47 | 109.64
| 12423 | 89.41 | 181.42 | 7600.04 | -5189.44 | 107.24
| 12517 | 90.06 | 180.6 | 7600.47 | -5283.42 | 105.58
| 12612 | 89.13 | 180.25 | 7601.14 | -5378.42 | 104.88
| 12706 | 90.43 | 180.38 | 7601.5 | -5472.41 | 104.36
| 12801 | 91.69 | 180.44 | 7599.75 | -5567.39 | 103.68
| 12895 | 89.87 | 180.81 | 7598.47 | -5661.37 | 102.66
| 12989 | 89.35 | 179.43 | 7599.11 | -5755.37 | 102.46
| 13083 | 87.65 | 180.18 | 7601.57 | -5849.33 | 102.78
| 13178 | 88.33 | 180.23 | 7604.9 | -5944.27 | 102.44
| 13272 | 89.44 | 180.38 | 7606.73 | -6038.25 | 101.94
| 13366 | 90.52 | 180.33 | 7606.76 | -6132.25 | 101.36
| 13461 | 91.41 | 179.7 | 7605.16 | -6227.23 | 101.33
| 13555 | 88.76 | 179.8 | 7605.02 | -6321.22 | 101.74
| 13649 | 87.93 | 180.29 | 7607.74 | -6415.18 | 101.67
| 13744 | 89.9 | 180.37 | 7609.53 | -6510.16 | 101.12
| 13839 | 90.64 | 180.1 | 7609.09 | -6605.16 | 100.73
| 13933 | 91.2 | 180.04 | 7607.58 | -6699.14 | 100.62
| 14027 | 90.46 | 180.88 | 7606.22 | -6793.13 | 99.86
| 14121 | 90.43 | 182.28 | 7605.49 | -6887.09 | 97.27
| 14216 | 89.1 | 181.92 | 7605.88 | -6982.02 | 93.79
| 14310 | 91.63 | 182.66 | 7605.28 | -7075.94 | 90.04
| 14404 | 89.53 | 182.33 | 7604.33 | -7169.84 | 85.94
| 14499 | 89.44 | 181.79 | 7605.18 | -7264.77 | 82.53
| 14593 | 90.09 | 179.71 | 7605.57 | -7358.76 | 81.3
| 14687 | 89.19 | 178.88 | 7606.16 | -7452.75 | 82.46
| 14781 | 89.47 | 179.52 | 7607.25 | -7546.73 | 83.77
| 14875 | 90.27 | 179.36 | 7607.47 | -7640.73 | 84.69
| 14970 | 90.67 | 181.08 | 7606.69 | -7735.72 | 84.32
| 15064 | 88.27 | 181.49 | 7607.56 | -7829.68 | 82.21
| 15159 | 87.28 | 181.67 | 7611.25 | -7924.57 | 79.6
| 15253 | 88.67 | 181.72 | 7614.57 | -8018.47 | 76.82
| 15348 | 90.06 | 180.71 | 7615.62 | -8113.44 | 74.8
| 15442 | 89.93 | 182.74 | 7615.63 | -8207.39 | 71.98
| 15536 | 89.75 | 183.11 | 7615.89 | -8301.27 | 67.18
| 15631 | 88.18 | 183.56 | 7617.61 | -8396.09 | 61.65
| 15725 | 88.49 | 183.86 | 7620.34 | -8489.85 | 55.57
| 15820 | 86.57 | 182.31 | 7624.43 | -8584.62 | 50.47
| 15916 | 87.87 | 181.28 | 7629.09 | -8680.46 | 47.46
| 16010 | 88.15 | 181.03 | 7632.35 | -8774.38 | 45.57
| 16104 | 90.55 | 180.11 | 7633.42 | -8868.36 | 44.63
| 16198 | 89.35 | 181.49 | 7633.5 | -8962.35 | 43.32
| 16293 | 88.76 | 181.2 | 7635.07 | -9057.31 | 41.09
| 16388 | 89.78 | 181.25 | 7636.28 | -9152.28 | 39.06
| 16483 | 90.24 | 180.45 | 7636.26 | -9247.27 | 37.65
| 16578 | 89.93 | 180.07 | 7636.12 | -9342.27 | 37.22
| 16673 | 90.46 | 180.24 | 7635.8 | -9437.27 | 36.96
| 16767 | 90.52 | 180.47 | 7634.99 | -9531.26 | 36.38
| 16860 | 90.18 | 180.52 | 7634.43 | -9624.25 | 35.58
| 16954 | 89.84 | 180.45 | 7634.41 | -9718.25 | 34.78
| 17048 | 90.21 | 180.77 | 7634.37 | -9812.25 | 33.78
| 17143 | 90.58 | 181.53 | 7633.71 | -9907.22 | 31.87
| 17239 | 90.74 | 181.9 | 7632.61 | -10003.17 | 29
| 17333 | 91.17 | 182.13 | 7631.04 | -10097.1 | 25.7
| 17427 | 88.31 | 182.12 | 7631.47 | -10191.03 | 22.21
| 17522 | 88.92 | 180.87 | 7633.76 | -10285.96 | 19.73
| 17616 | 89.04 | 181.45 | 7635.44 | -10379.93 | 17.83
| 17710 | 89.63 | 181.59 | 7636.53 | -10473.89 | 15.34
| 17809 | 89.2 | 181.44 | 7637.54 | -10572.85 | 12.72
| 17863 | 89.2 | 181.44 | 7638.29 | -10626.83 | 11.36

## Lookup (hidden)
North Reference | RetunValue | Grid Type | ReturnValue | Deviation Indicator | ReturnValue
| 2 |  | 0 |  | 4
True |  | SPCS-Colorado Central-NAD27 |  | Directional
Grid |  | SPCS-Colorado Central-NAD83 |  | High Angle
|  | SPCS-Colorado North-NAD27 |  | Horizontal
SPCS-Colorado North-NAD83
SPCS-Colorado South-NAD27
SPCS-Colorado South-NAD83
UTM-Zone 12 NAD27
UTM-Zone 12 NAD83
UTM-Zone 13 NAD27
UTM-Zone 13 NAD83