## Data
Header Information | measured depth (ft) | inclination (°) | azimuth (°) | true vertical depth (ft) | northing +N/-S (ft) | easting +E/-W (ft)
Operator Name | 0 | 0 | 282.5386 | 0 | 0 | 0
Cascade Petroleum | 100 | 0 | 282.5386 | 100 | 0 | 0
Operator Number | 200 | 0 | 282.5386 | 200 | 0 | 0
10414 | 300 | 0 | 282.5386 | 300 | 0 | 0
Well Name and Number | 400 | 0 | 282.5386 | 400 | 0 | 0
Gaede A9S-55W-05-85 | 500 | 0 | 282.5386 | 500 | 0 | 0
API Number (if available) | 600 | 0 | 282.5386 | 600 | 0 | 0
| 700 | 0 | 282.5386 | 700 | 0 | 0
Location: QQ SEC TWP RGE | 800 | 0 | 282.5386 | 800 | 0 | 0
SESW 5 9S-55W | 900 | 0 | 282.5386 | 900 | 0 | 0
Citing Type: Planned or Actual | 1000 | 0 | 282.5386 | 1000 | 0 | 0
| 1100 | 0 | 282.5386 | 1100 | 0 | 0
Deviation Indicator | 1200 | 0 | 282.5386 | 1200 | 0 | 0
Directional | 1300 | 0 | 282.5386 | 1300 | 0 | 0
North Reference | 1400 | 0 | 282.5386 | 1400 | 0 | 0
True | 1500 | 0 | 282.5386 | 1500 | 0 | 0
Grid Type | 1600 | 0 | 282.5386 | 1600 | 0 | 0
#VALUE! | 1700 | 0 | 282.5386 | 1700 | 0 | 0
| 1800 | 0 | 282.5386 | 1800 | 0 | 0
| 1900 | 0 | 282.5386 | 1900 | 0 | 0
| 2000 | 0 | 282.5386 | 2000 | 0 | 0
| 2100 | 0 | 282.5386 | 2100 | 0 | 0
| 2200 | 0 | 282.5386 | 2200 | 0 | 0
| 2300 | 0 | 282.5386 | 2300 | 0 | 0
| 2400 | 0 | 282.5386 | 2400 | 0 | 0
| 2500 | 0 | 282.5386 | 2500 | 0 | 0
| 2600 | 0 | 282.5386 | 2600 | 0 | 0
| 2700 | 0 | 282.5386 | 2700 | 0 | 0
| 2800 | 0 | 282.5386 | 2800 | 0 | 0
| 2900 | 0 | 282.5386 | 2900 | 0 | 0
| 3000 | 0 | 282.5386 | 3000 | 0 | 0
| 3100 | 0 | 282.5386 | 3100 | 0 | 0
| 3200 | 0 | 282.5386 | 3200 | 0 | 0
| 3300 | 0 | 282.5386 | 3300 | 0 | 0
| 3400 | 0 | 282.5386 | 3400 | 0 | 0
| 3500 | 0 | 282.5386 | 3500 | 0 | 0
| 3600 | 1.5 | 282.5386 | 3599.9886 | 0.28416 | -1.2777
| 3700 | 3 | 282.5386 | 3699.9086 | 1.1365 | -5.1099
| 3800 | 4.5 | 282.5386 | 3799.6917 | 2.5563 | -11.4941
| 3885.7221 | 5.7858 | 282.5386 | 3885.0668 | 4.2245 | -18.9948
| 3900 | 5.7858 | 282.5386 | 3899.272 | 4.5369 | -20.3999
| 4000 | 5.7858 | 282.5386 | 3998.7626 | 6.7255 | -30.2404
| 4100 | 5.7858 | 282.5386 | 4098.2532 | 8.9141 | -40.081
| 4200 | 5.7858 | 282.5386 | 4197.7437 | 11.1026 | -49.9216
| 4300 | 5.7858 | 282.5386 | 4297.2343 | 13.2912 | -59.7622
| 4400 | 5.7858 | 282.5386 | 4396.7249 | 15.4797 | -69.6028
| 4500 | 5.7858 | 282.5386 | 4496.2154 | 17.6683 | -79.4434
| 4600 | 5.7858 | 282.5386 | 4595.706 | 19.8569 | -89.284
| 4700 | 5.7858 | 282.5386 | 4695.1966 | 22.0454 | -99.1246
| 4800 | 5.7858 | 282.5386 | 4794.6871 | 24.234 | -108.9652
| 4900 | 5.7858 | 282.5386 | 4894.1777 | 26.4225 | -118.8058
| 5000 | 5.7858 | 282.5386 | 4993.6683 | 28.6111 | -128.6464
| 5100 | 5.7858 | 282.5386 | 5093.1588 | 30.7997 | -138.487
| 5200 | 5.7858 | 282.5386 | 5192.6494 | 32.9882 | -148.3276
| 5300 | 5.7858 | 282.5386 | 5292.14 | 35.1768 | -158.1682
| 5400 | 5.7858 | 282.5386 | 5391.6305 | 37.3653 | -168.0088
| 5500 | 5.7858 | 282.5386 | 5491.1211 | 39.5539 | -177.8494
| 5600 | 5.7858 | 282.5386 | 5590.6117 | 41.7424 | -187.69
| 5700 | 5.7858 | 282.5386 | 5690.1022 | 43.931 | -197.5306
| 5800 | 5.7858 | 282.5386 | 5789.5928 | 46.1196 | -207.3712
| 5900 | 5.7858 | 282.5386 | 5889.0834 | 48.3081 | -217.2117
| 6000 | 5.7858 | 282.5386 | 5988.5739 | 50.4967 | -227.0523
| 6100 | 5.7858 | 282.5386 | 6088.0645 | 52.6852 | -236.8929
| 6200 | 5.7858 | 282.5386 | 6187.5551 | 54.8738 | -246.7335
| 6300 | 5.7858 | 282.5386 | 6287.0456 | 57.0624 | -256.5741
| 6400 | 5.7858 | 282.5386 | 6386.5362 | 59.2509 | -266.4147
| 6500 | 5.7858 | 282.5386 | 6486.0268 | 61.4395 | -276.2553
| 6600 | 5.7858 | 282.5386 | 6585.5173 | 63.628 | -286.0959
| 6629.5664 | 5.7858 | 282.5386 | 6614.9332 | 64.2751 | -289.0054
| 6700 | 4.7293 | 282.5386 | 6685.0694 | 65.6762 | -295.3055
| 6800 | 3.2293 | 282.5386 | 6784.8255 | 67.1828 | -302.0794
| 6900 | 1.7293 | 282.5386 | 6884.729 | 68.1219 | -306.302
| 7000 | 0.22933 | 282.5386 | 6984.7115 | 68.4929 | -307.9704
| 7015.2885 | 0 | 282.5386 | 7000 | 68.4996 | -308.0002
| 7100 | 0 | 282.5386 | 7084.7115 | 68.4996 | -308.0002
| 7200 | 0 | 282.5386 | 7184.7115 | 68.4996 | -308.0002
| 7300 | 0 | 282.5386 | 7284.7115 | 68.4996 | -308.0002
| 7400 | 0 | 282.5386 | 7384.7115 | 68.4996 | -308.0002
| 7500 | 0 | 282.5386 | 7484.7115 | 68.4996 | -308.0002
| 7600 | 0 | 282.5386 | 7584.7115 | 68.4996 | -308.0002
| 7700 | 0 | 282.5386 | 7684.7115 | 68.4996 | -308.0002
| 7800 | 0 | 282.5386 | 7784.7115 | 68.4996 | -308.0002
| 7900 | 0 | 282.5386 | 7884.7115 | 68.4996 | -308.0002
| 8000 | 0 | 282.5386 | 7984.7115 | 68.4996 | -308.0002
| 8100 | 0 | 282.5386 | 8084.7115 | 68.4996 | -308.0002
| 8200 | 0 | 282.5386 | 8184.7115 | 68.4996 | -308.0002
| 8300 | 0 | 282.5386 | 8284.7115 | 68.4996 | -308.0002
| 8400 | 0 | 282.5386 | 8384.7115 | 68.4996 | -308.0002
| 8500 | 0 | 282.5386 | 8484.7115 | 68.4996 | -308.0002
| 8600 | 0 | 282.5386 | 8584.7115 | 68.4996 | -308.0002
| 8700 | 0 | 282.5386 | 8684.7115 | 68.4996 | -308.0002
| 8739.2885 | 0 | 282.5386 | 8724 | 68.4996 | -308.0002

## Lookup (hidden)
North Reference | RetunValue | Grid Type | ReturnValue | Deviation Indicator | ReturnValue
| 2 |  | 0 |  | 2
True |  | SPCS-Colorado Central-NAD27 |  | Directional
Grid |  | SPCS-Colorado Central-NAD83 |  | High Angle
|  | SPCS-Colorado North-NAD27 |  | Horizontal
SPCS-Colorado North-NAD83
SPCS-Colorado South-NAD27
SPCS-Colorado South-NAD83
UTM-Zone 12 NAD27
UTM-Zone 12 NAD83
UTM-Zone 13 NAD27
UTM-Zone 13 NAD83