## Data
Header Information | measured depth (ft) | inclination (°) | azimuth (°) | true vertical depth (ft) | northing +N/-S (ft) | easting +E/-W (ft)
Operator Name | 0 | 0 | 0 | 0 | 0 | 0
WPX Energy Rocky Mountain, LLC | 142 | 0.53 | 102.39 | 142 | -0.1 | 0.6
Operator Number | 224 | 2.55 | 263.58 | 224 | -0.4 | -0.8
96850 | 316 | 4.49 | 262.44 | 315.8 | -1.1 | -6.4
Well Name and Number | 408 | 4.31 | 268.15 | 407.5 | -1.7 | -13.4
FEDERAL RGU 323-24-198 | 501 | 5.45 | 268.68 | 500.2 | -1.9 | -21.3
API Number (if available) | 593 | 5.63 | 266.84 | 591.8 | -2.3 | -30.2
05-103-12082-00 | 685 | 5.37 | 268.59 | 683.3 | -2.6 | -39
Location: QQ SEC TWP RGE | 762 | 5.2 | 267.39 | 760 | -2.9 | -46.1
LOT 10, Sec. 24, T1S, R98W | 870 | 6.51 | 267.63 | 867.4 | -3.4 | -57.1
Citing Type: Planned or Actual | 962 | 6.42 | 263.76 | 958.9 | -4.1 | -67.4
Actual | 1056 | 7.21 | 275.45 | 1052.2 | -4.1 | -78.5
Deviation Indicator | 1150 | 7.04 | 275.27 | 1145.5 | -3.1 | -90.1
Directional | 1245 | 6.77 | 270.62 | 1239.8 | -2.5 | -101.5
North Reference | 1340 | 6.42 | 271.05 | 1334.2 | -2.3 | -112.5
True | 1435 | 6.16 | 270.35 | 1428.6 | -2.2 | -122.9
Grid Type | 1529 | 6.07 | 266.4 | 1522 | -2.5 | -132.9
#VALUE! | 1624 | 6.25 | 278 | 1616.5 | -2 | -143
| 1693 | 5.96 | 280.06 | 1685.1 | -0.9 | -150.2
| 1787 | 6.1 | 277.88 | 1778.6 | 0.6 | -160
| 1882 | 5.89 | 277.09 | 1873.1 | 1.9 | -169.8
| 1977 | 5.46 | 278.26 | 1967.6 | 3.2 | -179.1
| 2072 | 5.49 | 279.78 | 2062.2 | 4.6 | -188.1
| 2167 | 5.82 | 265.45 | 2156.7 | 5 | -197.4
| 2262 | 5.95 | 261.67 | 2251.2 | 3.9 | -207
| 2356 | 5.82 | 264.78 | 2344.7 | 2.8 | -216.6
| 2451 | 7 | 269.04 | 2439.1 | 2.2 | -227.2
| 2545 | 7.45 | 270.98 | 2532.4 | 2.2 | -239
| 2640 | 7.5 | 267.72 | 2626.6 | 2.1 | -251.4
| 2735 | 7.23 | 265.75 | 2720.8 | 1.4 | -263.5
| 2830 | 6.85 | 265.38 | 2815.1 | 0.5 | -275.1
| 2924 | 7.91 | 265.24 | 2908.3 | -0.5 | -287.2
| 3019 | 7.45 | 264.03 | 3002.4 | -1.7 | -299.8
| 3113 | 7.79 | 269.6 | 3095.6 | -2.3 | -312.2
| 3208 | 9.15 | 268.97 | 3189.6 | -2.5 | -326.2
| 3303 | 8.79 | 264.96 | 3283.4 | -3.3 | -341
| 3398 | 9.38 | 263.66 | 3377.2 | -4.8 | -355.9
| 3492 | 10.18 | 264.84 | 3469.9 | -6.4 | -371.8
| 3587 | 11.33 | 264.89 | 3563.2 | -8 | -389.5
| 3682 | 12.11 | 271.72 | 3656.2 | -8.5 | -408.7
| 3776 | 11.56 | 272.38 | 3748.2 | -7.8 | -428
| 3872 | 11.01 | 270.78 | 3842.4 | -7.3 | -446.8
| 4012 | 11.7 | 270.64 | 3979.6 | -7 | -474.3
| 4107 | 13.76 | 265.51 | 4072.3 | -7.7 | -495.2
| 4202 | 14.91 | 268.94 | 4164.3 | -8.8 | -518.7
| 4297 | 16.32 | 271.15 | 4255.8 | -8.8 | -544.3
| 4391 | 17.27 | 271.43 | 4345.8 | -8.2 | -571.5
| 4486 | 18.76 | 272.68 | 4436.1 | -7.1 | -600.8
| 4581 | 18.14 | 271.35 | 4526.3 | -6.1 | -630.9
| 4676 | 19.38 | 271.48 | 4616.2 | -5.3 | -661.4
| 4771 | 20.19 | 271.22 | 4705.6 | -4.5 | -693.5
| 4866 | 19.03 | 268.96 | 4795.1 | -4.5 | -725.4
| 4960 | 17.85 | 269.6 | 4884.3 | -4.9 | -755.2
| 5055 | 18.64 | 271.15 | 4974.5 | -4.7 | -784.9
| 5150 | 18.58 | 271.23 | 5064.5 | -4 | -815.2
| 5244 | 18.46 | 270.98 | 5153.7 | -3.4 | -845.1
| 5339 | 19.22 | 271.47 | 5243.6 | -2.8 | -875.7
| 5434 | 19.71 | 271.73 | 5333.1 | -1.9 | -907.4
| 5529 | 17.88 | 270.4 | 5423.1 | -1.3 | -938
| 5623 | 19.22 | 270.38 | 5512.2 | -1.1 | -967.9
| 5718 | 20.54 | 274.22 | 5601.5 | 0.2 | -1000.1
| 5813 | 18.77 | 272.6 | 5691 | 2.1 | -1032
| 5908 | 17.81 | 274.25 | 5781.2 | 3.9 | -1061.8
| 6002 | 19.14 | 273.1 | 5870.3 | 5.8 | -1091.5
| 6097 | 18.6 | 272.42 | 5960.2 | 7.3 | -1122.2
| 6192 | 16.31 | 271.25 | 6050.9 | 8.2 | -1150.7
| 6287 | 14.53 | 269.1 | 6142.4 | 8.3 | -1175.9
| 6382 | 14.58 | 270.25 | 6234.4 | 8.2 | -1199.8
| 6476 | 12.42 | 269.75 | 6325.8 | 8.2 | -1221.7
| 6571 | 14.48 | 269.35 | 6418.2 | 8 | -1243.8
| 6666 | 8.94 | 267.56 | 6511.2 | 7.6 | -1263.1
| 6761 | 8.86 | 272.08 | 6605 | 7.5 | -1277.8
| 6855 | 8.3 | 273.27 | 6698 | 8.2 | -1291.8
| 6950 | 9.04 | 272.24 | 6791.9 | 8.8 | -1306.1
| 7045 | 10.46 | 268.63 | 6885.5 | 8.9 | -1322.2
| 7140 | 10.5 | 268.29 | 6978.9 | 8.5 | -1339.5
| 7234 | 10.18 | 267.73 | 7071.4 | 7.9 | -1356.3
| 7329 | 10.14 | 267.86 | 7164.9 | 7.2 | -1373.1
| 7424 | 9.4 | 266.88 | 7258.5 | 6.5 | -1389.2
| 7519 | 8.37 | 269.64 | 7352.4 | 6 | -1403.8
| 7614 | 7.79 | 270.97 | 7446.4 | 6.1 | -1417.2
| 7708 | 6.15 | 269.37 | 7539.7 | 6.2 | -1428.6
| 7803 | 4.57 | 283.37 | 7634.3 | 7 | -1437.4
| 7898 | 4.45 | 283.43 | 7729 | 8.7 | -1444.6
| 7993 | 3.36 | 286.02 | 7823.8 | 10.3 | -1450.9
| 8087 | 2.52 | 293.58 | 7917.7 | 11.9 | -1455.4
| 8182 | 2.09 | 286.62 | 8012.6 | 13.2 | -1459
| 8277 | 1.78 | 287.31 | 8107.6 | 14.2 | -1462.1
| 8372 | 0.75 | 283.37 | 8202.5 | 14.8 | -1464.1
| 8466 | 0.33 | 295.8 | 8296.5 | 15 | -1464.9
| 8561 | 0.31 | 191.56 | 8391.5 | 14.9 | -1465.2
| 8656 | 1.06 | 139.53 | 8486.5 | 14 | -1464.7
| 8750 | 1.16 | 133.29 | 8580.5 | 12.7 | -1463.4
| 8845 | 0.94 | 135.3 | 8675.5 | 11.4 | -1462.2
| 8940 | 0.88 | 137.41 | 8770.5 | 10.4 | -1461.2
| 9035 | 0.87 | 150.25 | 8865.5 | 9.2 | -1460.3
| 9130 | 1.02 | 140.45 | 8960.5 | 7.9 | -1459.4
| 9225 | 0.87 | 158.76 | 9055.4 | 6.6 | -1458.6
| 9319 | 1.02 | 184.99 | 9149.4 | 5.1 | -1458.4
| 9414 | 0.65 | 239.24 | 9244.4 | 4 | -1459
| 9509 | 0.79 | 241.5 | 9339.4 | 3.4 | -1460
| 9604 | 1.19 | 235.49 | 9434.4 | 2.5 | -1461.4
| 9698 | 0.59 | 243.23 | 9528.4 | 1.7 | -1462.6
| 9793 | 0.59 | 212.12 | 9623.4 | 1.1 | -1463.3
| 9888 | 0.62 | 209.48 | 9718.4 | 0.2 | -1463.8
| 9983 | 0.98 | 208.27 | 9813.4 | -0.9 | -1464.5
| 10077 | 0.2 | 183.28 | 9907.4 | -1.8 | -1464.9
| 10172 | 0.2 | 189.25 | 10002.4 | -2.1 | -1464.9
| 10267 | 0.34 | 202.7 | 10097.4 | -2.5 | -1465
| 10366 | 0.84 | 198.16 | 10196.4 | -3.5 | -1465.4
| 10461 | 0.97 | 206.95 | 10291.3 | -4.9 | -1465.9
| 10551 | 1.33 | 232.68 | 10381.3 | -6.2 | -1467.1
| 10646 | 1.22 | 266.8 | 10476.3 | -6.9 | -1469
| 10741 | 1.83 | 311.26 | 10571.3 | -6 | -1471.2
| 10835 | 1.12 | 350.97 | 10665.2 | -4.1 | -1472.4
| 10930 | 0.54 | 18.91 | 10760.2 | -2.7 | -1472.4
| 11025 | 1.2 | 340.36 | 10855.2 | -1.4 | -1472.6
| 11119 | 2.02 | 345.19 | 10949.2 | 1.2 | -1473.4
| 11214 | 1.57 | 348.94 | 11044.1 | 4 | -1474.1
| 11308 | 0.89 | 8.24 | 11138.1 | 6 | -1474.2
| 11403 | 1.26 | 350.87 | 11233.1 | 7.8 | -1474.3
| 11498 | 1.16 | 333.37 | 11328.1 | 9.7 | -1474.9
| 11593 | 0.87 | 322.45 | 11423.1 | 11.1 | -1475.7
| 11688 | 0.3 | 336.61 | 11518.1 | 11.9 | -1476.3
| 11782 | 0.34 | 313.16 | 11612.1 | 12.3 | -1476.6
| 11877 | 0.41 | 254.37 | 11707.1 | 12.4 | -1477.1
| 11971 | 0.49 | 244.4 | 11801.1 | 12.2 | -1477.8
| 12066 | 0.2 | 3.49 | 11896.1 | 12.2 | -1478.1
| 12161 | 0.24 | 11.68 | 11991.1 | 12.5 | -1478.1
| 12256 | 0.67 | 358.59 | 12086.1 | 13.3 | -1478.1
| 12350 | 0.43 | 307.09 | 12180 | 14 | -1478.4
| 12445 | 0.07 | 139.58 | 12275 | 14.2 | -1478.6
| 12539 | 0.1 | 273.73 | 12369 | 14.2 | -1478.7
| 12634 | 0.2 | 257.05 | 12464 | 14.1 | -1478.9
| 12729 | 0.35 | 182.03 | 12559 | 13.8 | -1479.1
| 12824 | 0.24 | 335.75 | 12654 | 13.7 | -1479.2
| 12909 | 0.24 | 335.75 | 12739 | 14 | -1479.3

## Lookup (hidden)
North Reference | RetunValue | Grid Type | ReturnValue | Deviation Indicator | ReturnValue
| 2 |  | 0 |  | 2
True |  | SPCS-Colorado Central-NAD27 |  | Directional
Grid |  | SPCS-Colorado Central-NAD83 |  | High Angle
|  | SPCS-Colorado North-NAD27 |  | Horizontal
SPCS-Colorado North-NAD83
SPCS-Colorado South-NAD27
SPCS-Colorado South-NAD83
UTM-Zone 12 NAD27
UTM-Zone 12 NAD83
UTM-Zone 13 NAD27
UTM-Zone 13 NAD83