## Data
Header Information | measured depth (ft) | inclination (°) | azimuth (°) | true vertical depth (ft) | northing +N/-S (ft) | easting +E/-W (ft)
Operator Name | 0 | 0 | 0 | 0 | 0 | 0
Bonanza Creek Energy | 100 | 0 | 0 | 100 | 0 | 0
Operator Number | 200 | 0 | 0 | 200 | 0 | 0
8960 | 300 | 0 | 0 | 300 | 0 | 0
Well Name and Number | 400 | 0 | 0 | 400 | 0 | 0
PRONGHORN K-O-22HNB | 500 | 0 | 0 | 500 | 0 | 0
API Number (if available) | 600 | 0 | 0 | 600 | 0 | 0
| 700 | 0 | 0 | 700 | 0 | 0
Location: QQ SEC TWP RGE | 800 | 0 | 0 | 800 | 0 | 0
NWNW Sec. 22 Twp 5N Rng 61W | 900 | 0 | 0 | 900 | 0 | 0
Citing Type: Planned or Actual | 1000 | 2 | 73.52 | 999.98 | 0.49 | 1.67
Planned | 1100 | 4 | 73.52 | 1099.84 | 1.98 | 6.69
Deviation Indicator | 1200 | 6 | 73.52 | 1199.45 | 4.45 | 15.05
Horizontal | 1300 | 8 | 73.52 | 1298.7 | 7.91 | 26.74
North Reference | 1400 | 10 | 73.52 | 1397.47 | 12.34 | 41.74
True | 1500 | 12 | 73.52 | 1495.62 | 17.75 | 60.03
Grid Type | 1600 | 14 | 73.52 | 1593.06 | 24.13 | 81.6
#VALUE! | 1700 | 16 | 73.52 | 1689.64 | 31.47 | 106.42
| 1800 | 18 | 73.52 | 1785.27 | 39.76 | 134.46
| 1900 | 20 | 73.52 | 1879.82 | 49 | 165.67
| 2000 | 22 | 73.52 | 1973.17 | 59.16 | 200.04
| 2009.38 | 22.19 | 73.52 | 1981.86 | 60.16 | 203.42
| 2100 | 22.19 | 73.52 | 2065.77 | 69.87 | 236.24
| 2200 | 22.19 | 73.52 | 2158.37 | 80.58 | 272.45
| 2300 | 22.19 | 73.52 | 2250.96 | 91.28 | 308.67
| 2400 | 22.19 | 73.52 | 2343.56 | 101.99 | 344.88
| 2500 | 22.19 | 73.52 | 2436.15 | 112.7 | 381.09
| 2600 | 22.19 | 73.52 | 2528.75 | 123.41 | 417.31
| 2700 | 22.19 | 73.52 | 2621.34 | 134.12 | 453.52
| 2800 | 22.19 | 73.52 | 2713.94 | 144.83 | 489.73
| 2900 | 22.19 | 73.52 | 2806.53 | 155.54 | 525.95
| 3000 | 22.19 | 73.52 | 2899.13 | 166.25 | 562.16
| 3100 | 22.19 | 73.52 | 2991.72 | 176.96 | 598.37
| 3200 | 22.19 | 73.52 | 3084.32 | 187.67 | 634.59
| 3300 | 22.19 | 73.52 | 3176.91 | 198.38 | 670.8
| 3400 | 22.19 | 73.52 | 3269.51 | 209.09 | 707.01
| 3500 | 22.19 | 73.52 | 3362.1 | 219.8 | 743.23
| 3600 | 22.19 | 73.52 | 3454.7 | 230.51 | 779.44
| 3700 | 22.19 | 73.52 | 3547.29 | 241.22 | 815.65
| 3800 | 22.19 | 73.52 | 3639.89 | 251.93 | 851.87
| 3900 | 22.19 | 73.52 | 3732.48 | 262.64 | 888.08
| 4000 | 22.19 | 73.52 | 3825.08 | 273.35 | 924.29
| 4100 | 22.19 | 73.52 | 3917.68 | 284.06 | 960.51
| 4200 | 22.19 | 73.52 | 4010.27 | 294.77 | 996.72
| 4300 | 22.19 | 73.52 | 4102.87 | 305.48 | 1032.94
| 4400 | 22.19 | 73.52 | 4195.46 | 316.19 | 1069.15
| 4500 | 22.19 | 73.52 | 4288.06 | 326.9 | 1105.36
| 4600 | 22.19 | 73.52 | 4380.65 | 337.61 | 1141.58
| 4700 | 22.19 | 73.52 | 4473.25 | 348.32 | 1177.79
| 4717.92 | 22.19 | 73.52 | 4489.84 | 350.24 | 1184.28
| 4800 | 20.55 | 73.52 | 4566.28 | 358.72 | 1212.95
| 4900 | 18.55 | 73.52 | 4660.51 | 368.21 | 1245.04
| 5000 | 16.55 | 73.52 | 4755.85 | 376.76 | 1273.94
| 5100 | 14.55 | 73.52 | 4852.19 | 384.36 | 1299.64
| 5200 | 12.55 | 73.52 | 4949.4 | 391 | 1322.1
| 5300 | 10.55 | 73.52 | 5047.37 | 396.68 | 1341.3
| 5400 | 8.55 | 73.52 | 5145.98 | 401.38 | 1357.2
| 5500 | 6.55 | 73.52 | 5245.11 | 405.1 | 1369.79
| 5600 | 4.55 | 73.52 | 5344.64 | 407.84 | 1379.06
| 5700 | 2.55 | 73.52 | 5444.44 | 409.6 | 1384.99
| 5800 | 0.55 | 73.52 | 5544.4 | 410.36 | 1387.58
| 5827.3 | 0 | 0 | 5571.7 | 410.4 | 1387.7
| 5857.3 | 0 | 0 | 5601.7 | 410.4 | 1387.7
| 5900 | 5.12 | 180.37 | 5644.34 | 408.49 | 1387.69
| 6000 | 17.12 | 180.37 | 5742.28 | 389.23 | 1387.56
| 6100 | 29.12 | 180.37 | 5834.08 | 350.03 | 1387.31
| 6200 | 41.12 | 180.37 | 5915.72 | 292.61 | 1386.94
| 6300 | 53.12 | 180.37 | 5983.64 | 219.46 | 1386.47
| 6400 | 65.12 | 180.37 | 6034.87 | 133.79 | 1385.91
| 6482.3 | 75 | 180.37 | 6062.9 | 56.52 | 1385.41
| 6500 | 75 | 180.37 | 6067.48 | 39.42 | 1385.3
| 6582.3 | 75 | 180.37 | 6088.78 | -40.07 | 1384.79
| 6600 | 77.12 | 180.37 | 6093.04 | -57.25 | 1384.68
| 6700 | 89.12 | 180.37 | 6104.99 | -156.35 | 1384.04
| 6707.3 | 90 | 180.37 | 6105.05 | -163.65 | 1383.99
| 6800 | 90 | 180.37 | 6105.05 | -256.34 | 1383.39
| 6900 | 90 | 180.37 | 6105.05 | -356.34 | 1382.75
| 7000 | 90 | 180.37 | 6105.05 | -456.34 | 1382.1
| 7100 | 90 | 180.37 | 6105.05 | -556.34 | 1381.46
| 7200 | 90 | 180.37 | 6105.05 | -656.34 | 1380.82
| 7300 | 90 | 180.37 | 6105.05 | -756.33 | 1380.17
| 7400 | 90 | 180.37 | 6105.05 | -856.33 | 1379.53
| 7500 | 90 | 180.37 | 6105.05 | -956.33 | 1378.89
| 7600 | 90 | 180.37 | 6105.04 | -1056.33 | 1378.25
| 7700 | 90 | 180.37 | 6105.04 | -1156.32 | 1377.6
| 7800 | 90 | 180.37 | 6105.04 | -1256.32 | 1376.96
| 7900 | 90 | 180.37 | 6105.04 | -1356.32 | 1376.32
| 8000 | 90 | 180.37 | 6105.04 | -1456.32 | 1375.68
| 8100 | 90 | 180.37 | 6105.04 | -1556.32 | 1375.04
| 8200 | 90 | 180.37 | 6105.04 | -1656.31 | 1374.4
| 8300 | 90 | 180.37 | 6105.04 | -1756.31 | 1373.76
| 8400 | 90 | 180.37 | 6105.04 | -1856.31 | 1373.12
| 8500 | 90 | 180.37 | 6105.04 | -1956.31 | 1372.49
| 8600 | 90 | 180.37 | 6105.04 | -2056.31 | 1371.85
| 8700 | 90 | 180.37 | 6105.04 | -2156.3 | 1371.21
| 8800 | 90 | 180.36 | 6105.04 | -2256.3 | 1370.57
| 8900 | 90 | 180.36 | 6105.03 | -2356.3 | 1369.94
| 9000 | 90 | 180.36 | 6105.03 | -2456.3 | 1369.3
| 9100 | 90 | 180.36 | 6105.03 | -2556.3 | 1368.67
| 9200 | 90 | 180.36 | 6105.03 | -2656.29 | 1368.03
| 9300 | 90 | 180.36 | 6105.03 | -2756.29 | 1367.4
| 9400 | 90 | 180.36 | 6105.03 | -2856.29 | 1366.76
| 9500 | 90 | 180.36 | 6105.03 | -2956.29 | 1366.13
| 9600 | 90 | 180.36 | 6105.03 | -3056.29 | 1365.49
| 9700 | 90 | 180.36 | 6105.02 | -3156.28 | 1364.86
| 9800 | 90 | 180.36 | 6105.02 | -3256.28 | 1364.23
| 9900 | 90 | 180.36 | 6105.02 | -3356.28 | 1363.6
| 10000 | 90 | 180.36 | 6105.02 | -3456.28 | 1362.97
| 10100 | 90 | 180.36 | 6105.02 | -3556.28 | 1362.33
| 10200 | 90 | 180.36 | 6105.02 | -3656.27 | 1361.7
| 10300 | 90 | 180.36 | 6105.01 | -3756.27 | 1361.07
| 10400 | 90 | 180.36 | 6105.01 | -3856.27 | 1360.44
| 10500 | 90 | 180.36 | 6105.01 | -3956.27 | 1359.81
| 10600 | 90 | 180.36 | 6105.01 | -4056.27 | 1359.18
| 10700 | 90 | 180.36 | 6105.01 | -4156.26 | 1358.56
| 10800 | 90 | 180.36 | 6105 | -4256.26 | 1357.93
| 10900 | 90 | 180.36 | 6105 | -4356.26 | 1357.3
| 10981 | 90 | 180.36 | 6105 | -4437.26 | 1356.79

## Lookup (hidden)
North Reference | RetunValue | Grid Type | ReturnValue | Deviation Indicator | ReturnValue
| 2 |  | 0 |  | 4
True |  | SPCS-Colorado Central-NAD27 |  | Directional
Grid |  | SPCS-Colorado Central-NAD83 |  | High Angle
|  | SPCS-Colorado North-NAD27 |  | Horizontal
SPCS-Colorado North-NAD83
SPCS-Colorado South-NAD27
SPCS-Colorado South-NAD83
UTM-Zone 12 NAD27
UTM-Zone 12 NAD83
UTM-Zone 13 NAD27
UTM-Zone 13 NAD83