## Data
Header Information | measured depth (ft) | inclination (°) | azimuth (°) | true vertical depth (ft) | northing +N/-S (ft) | easting +E/-W (ft)
Operator Name | 0 | 0 | 0 | 0 | 0 | 0
PETROLEUM DEVELOPMENT CORPORATION | 800 | 0 | 0 | 800 | 0 | 0
Operator Number | 900 | 2 | 330.33 | 899.98 | 1.52 | -0.86
69175 | 1000 | 4 | 330.33 | 999.84 | 6.06 | -3.45
Well Name and Number | 1100 | 6 | 330.33 | 1099.45 | 13.64 | -7.77
Wiedeman 28E-202 | 1200 | 8 | 330.33 | 1198.7 | 24.22 | -13.8
API Number (if available) | 1300 | 10 | 330.33 | 1297.47 | 37.82 | -21.54
| 1380.58 | 11.612 | 330.33 | 1376.61 | 50.94 | -29.02
Location: QQ SEC TWP RGE | 1400 | 11.612 | 330.33 | 1395.64 | 54.34 | -30.96
Sec.28-T4N-R66W | 1500 | 11.612 | 330.33 | 1493.59 | 71.83 | -40.92
Citing Type: Planned or Actual | 1600 | 11.612 | 330.33 | 1591.54 | 89.32 | -50.88
Planned | 1700 | 11.612 | 330.33 | 1689.5 | 106.8 | -60.85
Deviation Indicator | 1800 | 11.612 | 330.33 | 1787.45 | 124.29 | -70.81
Horizontal | 1900 | 11.612 | 330.33 | 1885.4 | 141.78 | -80.77
North Reference | 2000 | 11.612 | 330.33 | 1983.36 | 159.27 | -90.74
True | 2100 | 11.612 | 330.33 | 2081.31 | 176.76 | -100.7
Grid Type | 2200 | 11.612 | 330.33 | 2179.26 | 194.25 | -110.66
#VALUE! | 2300 | 11.612 | 330.33 | 2277.22 | 211.74 | -120.63
| 2400 | 11.612 | 330.33 | 2375.17 | 229.22 | -130.59
| 2500 | 11.612 | 330.33 | 2473.12 | 246.71 | -140.55
| 2600 | 11.612 | 330.33 | 2571.08 | 264.2 | -150.52
| 2700 | 11.612 | 330.33 | 2669.03 | 281.69 | -160.48
| 2800 | 11.612 | 330.33 | 2766.99 | 299.18 | -170.44
| 2900 | 11.612 | 330.33 | 2864.94 | 316.67 | -180.41
| 3000 | 11.612 | 330.33 | 2962.89 | 334.16 | -190.37
| 3100 | 11.612 | 330.33 | 3060.85 | 351.64 | -200.33
| 3200 | 11.612 | 330.33 | 3158.8 | 369.13 | -210.3
| 3300 | 11.612 | 330.33 | 3256.75 | 386.62 | -220.26
| 3400 | 11.612 | 330.33 | 3354.71 | 404.11 | -230.22
| 3500 | 11.612 | 330.33 | 3452.66 | 421.6 | -240.18
| 3600 | 11.612 | 330.33 | 3550.61 | 439.09 | -250.15
| 3700 | 11.612 | 330.33 | 3648.57 | 456.57 | -260.11
| 3800 | 11.612 | 330.33 | 3746.52 | 474.06 | -270.07
| 3900 | 11.612 | 330.33 | 3844.47 | 491.55 | -280.04
| 4000 | 11.612 | 330.33 | 3942.43 | 509.04 | -290
| 4100 | 11.612 | 330.33 | 4040.38 | 526.53 | -299.96
| 4200 | 11.612 | 330.33 | 4138.33 | 544.02 | -309.93
| 4300 | 11.612 | 330.33 | 4236.29 | 561.51 | -319.89
| 4400 | 11.612 | 330.33 | 4334.24 | 578.99 | -329.85
| 4500 | 11.612 | 330.33 | 4432.19 | 596.48 | -339.82
| 4600 | 11.612 | 330.33 | 4530.15 | 613.97 | -349.78
| 4700 | 11.612 | 330.33 | 4628.1 | 631.46 | -359.74
| 4800 | 11.612 | 330.33 | 4726.05 | 648.95 | -369.71
| 4900 | 11.612 | 330.33 | 4824.01 | 666.44 | -379.67
| 5000 | 11.612 | 330.33 | 4921.96 | 683.93 | -389.63
| 5100 | 11.612 | 330.33 | 5019.92 | 701.41 | -399.6
| 5200 | 11.612 | 330.33 | 5117.87 | 718.9 | -409.56
| 5300 | 11.612 | 330.33 | 5215.82 | 736.39 | -419.52
| 5400 | 11.612 | 330.33 | 5313.78 | 753.88 | -429.49
| 5500 | 11.612 | 330.33 | 5411.73 | 771.37 | -439.45
| 5600 | 11.612 | 330.33 | 5509.68 | 788.86 | -449.41
| 5700 | 11.612 | 330.33 | 5607.64 | 806.35 | -459.38
| 5716.08 | 11.612 | 330.33 | 5623.39 | 809.16 | -460.98
| 5800 | 9.933 | 330.33 | 5705.83 | 822.79 | -468.74
| 5900 | 7.933 | 330.33 | 5804.61 | 836.28 | -476.43
| 6000 | 5.933 | 330.33 | 5903.87 | 846.77 | -482.4
| 6100 | 3.933 | 330.33 | 6003.5 | 854.24 | -486.66
| 6200 | 1.933 | 330.33 | 6103.36 | 858.68 | -489.19
| 6296.66 | 0 | 0 | 6200 | 860.1 | -490
| 6400.62 | 0 | 0 | 6303.96 | 860.1 | -490
| 6500 | 7.454 | 90 | 6403.06 | 860.1 | -483.54
| 6600 | 14.954 | 90 | 6501.09 | 860.1 | -464.13
| 6700 | 22.454 | 90 | 6595.74 | 860.1 | -432.08
| 6800 | 29.954 | 90 | 6685.4 | 860.1 | -387.96
| 6900 | 37.454 | 90 | 6768.53 | 860.1 | -332.51
| 7000 | 44.954 | 90 | 6843.71 | 860.1 | -266.68
| 7100 | 52.454 | 90 | 6909.66 | 860.1 | -191.61
| 7200 | 59.954 | 90 | 6965.24 | 860.1 | -108.56
| 7300 | 67.454 | 90 | 7009.51 | 860.1 | -18.98
| 7400 | 74.954 | 90 | 7041.71 | 860.1 | 75.62
| 7500 | 82.454 | 90 | 7061.29 | 860.11 | 173.62
| 7600 | 89.954 | 90 | 7067.9 | 860.11 | 273.33
| 7604.09 | 90.26 | 90 | 7067.9 | 860.11 | 277.41
| 7700 | 90.26 | 90 | 7067.46 | 860.11 | 373.33
| 7800 | 90.26 | 90 | 7067.01 | 860.11 | 473.32
| 7900 | 90.26 | 90 | 7066.55 | 860.11 | 573.32
| 8000 | 90.26 | 90 | 7066.1 | 860.11 | 673.32
| 8100 | 90.26 | 90 | 7065.64 | 860.11 | 773.32
| 8200 | 90.26 | 90 | 7065.19 | 860.11 | 873.32
| 8300 | 90.26 | 90 | 7064.74 | 860.11 | 973.32
| 8400 | 90.26 | 90 | 7064.28 | 860.11 | 1073.32
| 8500 | 90.26 | 90 | 7063.83 | 860.11 | 1173.32
| 8600 | 90.26 | 90 | 7063.38 | 860.12 | 1273.32
| 8700 | 90.26 | 90 | 7062.92 | 860.12 | 1373.31
| 8800 | 90.26 | 90 | 7062.47 | 860.12 | 1473.31
| 8900 | 90.26 | 90 | 7062.01 | 860.12 | 1573.31
| 9000 | 90.26 | 90 | 7061.56 | 860.12 | 1673.31
| 9100 | 90.26 | 90 | 7061.11 | 860.12 | 1773.31
| 9200 | 90.26 | 90 | 7060.65 | 860.12 | 1873.31
| 9300 | 90.26 | 90 | 7060.2 | 860.12 | 1973.31
| 9400 | 90.26 | 90 | 7059.75 | 860.12 | 2073.31
| 9500 | 90.26 | 90 | 7059.29 | 860.12 | 2173.31
| 9600 | 90.26 | 90 | 7058.84 | 860.12 | 2273.31
| 9700 | 90.26 | 90 | 7058.38 | 860.12 | 2373.3
| 9800 | 90.26 | 90 | 7057.93 | 860.13 | 2473.3
| 9900 | 90.26 | 90 | 7057.48 | 860.13 | 2573.3
| 10000 | 90.26 | 90 | 7057.02 | 860.13 | 2673.3
| 10100 | 90.26 | 90 | 7056.57 | 860.13 | 2773.3
| 10200 | 90.26 | 90 | 7056.12 | 860.13 | 2873.3
| 10300 | 90.26 | 90 | 7055.66 | 860.13 | 2973.3
| 10400 | 90.26 | 90 | 7055.21 | 860.13 | 3073.3
| 10500 | 90.26 | 90 | 7054.75 | 860.13 | 3173.3
| 10600 | 90.26 | 90 | 7054.3 | 860.13 | 3273.3
| 10700 | 90.26 | 90 | 7053.85 | 860.13 | 3373.29
| 10800 | 90.26 | 90 | 7053.39 | 860.13 | 3473.29
| 10900 | 90.26 | 90 | 7052.94 | 860.14 | 3573.29
| 11000 | 90.26 | 90 | 7052.49 | 860.14 | 3673.29
| 11100 | 90.26 | 90 | 7052.03 | 860.14 | 3773.29
| 11200 | 90.26 | 90 | 7051.58 | 860.14 | 3873.29
| 11300 | 90.26 | 90 | 7051.12 | 860.14 | 3973.29
| 11400 | 90.26 | 90 | 7050.67 | 860.14 | 4073.29
| 11500 | 90.26 | 90 | 7050.22 | 860.14 | 4173.29
| 11547.62 | 90.26 | 90 | 7050 | 860.14 | 4220.91

## Lookup (hidden)
North Reference | RetunValue | Grid Type | ReturnValue | Deviation Indicator | ReturnValue
| 2 |  | 0 |  | 4
True |  | SPCS-Colorado Central-NAD27 |  | Directional
Grid |  | SPCS-Colorado Central-NAD83 |  | High Angle
|  | SPCS-Colorado North-NAD27 |  | Horizontal
SPCS-Colorado North-NAD83
SPCS-Colorado South-NAD27
SPCS-Colorado South-NAD83
UTM-Zone 12 NAD27
UTM-Zone 12 NAD83
UTM-Zone 13 NAD27
UTM-Zone 13 NAD83