## Data
Header Information | measured depth (ft) | inclination (°) | azimuth (°) | true vertical depth (ft) | northing +N/-S (ft) | easting +E/-W (ft)
Operator Name | 0 | 0 | 0 | 0 | 0 | 0
PETROLEUM DEVELOPMENT CORPORATION | 400 | 0 | 0 | 400 | 0 | 0
Operator Number | 500 | 2 | 335.133 | 499.98 | 1.58 | -0.73
69175 | 600 | 4 | 335.133 | 599.84 | 6.33 | -2.93
Well Name and Number | 700 | 6 | 335.133 | 699.45 | 14.24 | -6.6
Wiedeman 28E-234 | 767.61 | 7.352 | 335.133 | 766.6 | 21.37 | -9.9
API Number (if available) | 800 | 7.352 | 335.133 | 798.73 | 25.13 | -11.65
| 900 | 7.352 | 335.133 | 897.9 | 36.74 | -17.03
Location: QQ SEC TWP RGE | 1000 | 7.352 | 335.133 | 997.08 | 48.35 | -22.41
SEC.28-T4N-R66W | 1100 | 7.352 | 335.133 | 1096.26 | 59.96 | -27.79
Citing Type: Planned or Actual | 1200 | 7.352 | 335.133 | 1195.44 | 71.57 | -33.17
Planned | 1300 | 7.352 | 335.133 | 1294.61 | 83.18 | -38.55
Deviation Indicator | 1400 | 7.352 | 335.133 | 1393.79 | 94.79 | -43.94
Horizontal | 1500 | 7.352 | 335.133 | 1492.97 | 106.4 | -49.32
North Reference | 1600 | 7.352 | 335.133 | 1592.15 | 118.01 | -54.7
True | 1700 | 7.352 | 335.133 | 1691.33 | 129.62 | -60.08
Grid Type | 1800 | 7.352 | 335.133 | 1790.5 | 141.23 | -65.46
#VALUE! | 1900 | 7.352 | 335.133 | 1889.68 | 152.84 | -70.84
| 2000 | 7.352 | 335.133 | 1988.86 | 164.45 | -76.22
| 2100 | 7.352 | 335.133 | 2088.04 | 176.06 | -81.6
| 2200 | 7.352 | 335.133 | 2187.22 | 187.67 | -86.98
| 2300 | 7.352 | 335.133 | 2286.39 | 199.28 | -92.37
| 2400 | 7.352 | 335.133 | 2385.57 | 210.89 | -97.75
| 2500 | 7.352 | 335.133 | 2484.75 | 222.5 | -103.13
| 2600 | 7.352 | 335.133 | 2583.93 | 234.11 | -108.51
| 2700 | 7.352 | 335.133 | 2683.1 | 245.72 | -113.89
| 2800 | 7.352 | 335.133 | 2782.28 | 257.34 | -119.27
| 2900 | 7.352 | 335.133 | 2881.46 | 268.95 | -124.65
| 3000 | 7.352 | 335.133 | 2980.64 | 280.56 | -130.03
| 3100 | 7.352 | 335.133 | 3079.82 | 292.17 | -135.42
| 3200 | 7.352 | 335.133 | 3178.99 | 303.78 | -140.8
| 3300 | 7.352 | 335.133 | 3278.17 | 315.39 | -146.18
| 3400 | 7.352 | 335.133 | 3377.35 | 327 | -151.56
| 3500 | 7.352 | 335.133 | 3476.53 | 338.61 | -156.94
| 3600 | 7.352 | 335.133 | 3575.71 | 350.22 | -162.32
| 3700 | 7.352 | 335.133 | 3674.88 | 361.83 | -167.7
| 3800 | 7.352 | 335.133 | 3774.06 | 373.44 | -173.08
| 3900 | 7.352 | 335.133 | 3873.24 | 385.05 | -178.47
| 4000 | 7.352 | 335.133 | 3972.42 | 396.66 | -183.85
| 4100 | 7.352 | 335.133 | 4071.59 | 408.27 | -189.23
| 4200 | 7.352 | 335.133 | 4170.77 | 419.88 | -194.61
| 4300 | 7.352 | 335.133 | 4269.95 | 431.49 | -199.99
| 4400 | 7.352 | 335.133 | 4369.13 | 443.1 | -205.37
| 4500 | 7.352 | 335.133 | 4468.31 | 454.71 | -210.75
| 4600 | 7.352 | 335.133 | 4567.48 | 466.32 | -216.13
| 4700 | 7.352 | 335.133 | 4666.66 | 477.93 | -221.52
| 4800 | 7.352 | 335.133 | 4765.84 | 489.54 | -226.9
| 4900 | 7.352 | 335.133 | 4865.02 | 501.15 | -232.28
| 5000 | 7.352 | 335.133 | 4964.2 | 512.76 | -237.66
| 5100 | 7.352 | 335.133 | 5063.37 | 524.37 | -243.04
| 5200 | 7.352 | 335.133 | 5162.55 | 535.98 | -248.42
| 5300 | 7.352 | 335.133 | 5261.73 | 547.59 | -253.8
| 5400 | 7.352 | 335.133 | 5360.91 | 559.2 | -259.18
| 5500 | 7.352 | 335.133 | 5460.08 | 570.81 | -264.57
| 5600 | 7.352 | 335.133 | 5559.26 | 582.42 | -269.95
| 5700 | 7.352 | 335.133 | 5658.44 | 594.03 | -275.33
| 5775.58 | 7.352 | 335.133 | 5733.4 | 602.81 | -279.4
| 5800 | 6.864 | 335.133 | 5757.63 | 605.55 | -280.67
| 5900 | 4.864 | 335.133 | 5857.1 | 614.82 | -284.96
| 6000 | 2.864 | 335.133 | 5956.87 | 620.93 | -287.8
| 6100 | 0.864 | 335.133 | 6056.81 | 623.88 | -289.16
| 6143.19 | 0 | 0 | 6100 | 624.18 | -289.3
| 6360.82 | 0 | 0 | 6317.63 | 624.18 | -289.3
| 6400 | 2.938 | 270 | 6356.79 | 624.18 | -290.3
| 6500 | 10.438 | 270 | 6456.04 | 624.18 | -301.94
| 6600 | 17.938 | 270 | 6552.92 | 624.18 | -326.44
| 6700 | 25.438 | 270 | 6645.78 | 624.18 | -363.37
| 6800 | 32.938 | 270 | 6733.02 | 624.18 | -412.1
| 6900 | 40.438 | 270 | 6813.15 | 624.18 | -471.8
| 7000 | 47.938 | 270 | 6884.8 | 624.18 | -541.45
| 7100 | 55.438 | 270 | 6946.75 | 624.18 | -619.86
| 7200 | 62.938 | 270 | 6997.94 | 624.18 | -705.69
| 7300 | 70.438 | 270 | 7037.48 | 624.18 | -797.46
| 7400 | 77.938 | 270 | 7064.71 | 624.18 | -893.61
| 7500 | 85.438 | 270 | 7079.16 | 624.18 | -992.48
| 7566.16 | 90.4 | 270 | 7081.56 | 624.18 | -1058.58
| 7600 | 90.4 | 270 | 7081.32 | 624.18 | -1092.42
| 7700 | 90.4 | 270 | 7080.63 | 624.18 | -1192.42
| 7800 | 90.4 | 270 | 7079.93 | 624.18 | -1292.41
| 7900 | 90.4 | 270 | 7079.23 | 624.18 | -1392.41
| 8000 | 90.4 | 270 | 7078.53 | 624.18 | -1492.41
| 8100 | 90.4 | 270 | 7077.83 | 624.18 | -1592.41
| 8200 | 90.4 | 270 | 7077.14 | 624.18 | -1692.4
| 8300 | 90.4 | 270 | 7076.44 | 624.18 | -1792.4
| 8400 | 90.4 | 270 | 7075.74 | 624.18 | -1892.4
| 8500 | 90.4 | 270 | 7075.04 | 624.18 | -1992.4
| 8600 | 90.4 | 270 | 7074.34 | 624.18 | -2092.39
| 8700 | 90.4 | 270 | 7073.64 | 624.18 | -2192.39
| 8800 | 90.4 | 270 | 7072.95 | 624.18 | -2292.39
| 8900 | 90.4 | 270 | 7072.25 | 624.18 | -2392.39
| 9000 | 90.4 | 270 | 7071.55 | 624.18 | -2492.38
| 9100 | 90.4 | 270 | 7070.85 | 624.18 | -2592.38
| 9200 | 90.4 | 270 | 7070.15 | 624.18 | -2692.38
| 9300 | 90.4 | 270 | 7069.46 | 624.18 | -2792.38
| 9400 | 90.4 | 270 | 7068.76 | 624.18 | -2892.38
| 9500 | 90.4 | 270 | 7068.06 | 624.18 | -2992.37
| 9600 | 90.4 | 270 | 7067.36 | 624.18 | -3092.37
| 9700 | 90.4 | 270 | 7066.66 | 624.18 | -3192.37
| 9800 | 90.4 | 270 | 7065.97 | 624.18 | -3292.37
| 9900 | 90.4 | 270 | 7065.27 | 624.18 | -3392.36
| 10000 | 90.4 | 270 | 7064.57 | 624.18 | -3492.36
| 10100 | 90.4 | 270 | 7063.87 | 624.18 | -3592.36
| 10200 | 90.4 | 270 | 7063.17 | 624.18 | -3692.36
| 10300 | 90.4 | 270 | 7062.47 | 624.18 | -3792.35
| 10400 | 90.4 | 270 | 7061.78 | 624.18 | -3892.35
| 10500 | 90.4 | 270 | 7061.08 | 624.18 | -3992.35
| 10600 | 90.4 | 270 | 7060.38 | 624.18 | -4092.35
| 10700 | 90.4 | 270 | 7059.68 | 624.18 | -4192.34
| 10800 | 90.4 | 270 | 7058.98 | 624.18 | -4292.34
| 10900 | 90.4 | 270 | 7058.29 | 624.18 | -4392.34
| 11000 | 90.4 | 270 | 7057.59 | 624.18 | -4492.34
| 11100 | 90.4 | 270 | 7056.89 | 624.18 | -4592.33
| 11200 | 90.4 | 270 | 7056.19 | 624.18 | -4692.33
| 11300 | 90.4 | 270 | 7055.49 | 624.18 | -4792.33
| 11400 | 90.4 | 270 | 7054.8 | 624.18 | -4892.33
| 11500 | 90.4 | 270 | 7054.1 | 624.18 | -4992.32
| 11600 | 90.4 | 270 | 7053.4 | 624.18 | -5092.32
| 11700 | 90.4 | 270 | 7052.7 | 624.18 | -5192.32
| 11800 | 90.4 | 270 | 7052 | 624.18 | -5292.32
| 11900 | 90.4 | 270 | 7051.3 | 624.18 | -5392.31
| 12000 | 90.4 | 270 | 7050.61 | 624.18 | -5492.31
| 12100 | 90.4 | 270 | 7049.91 | 624.18 | -5592.31
| 12200 | 90.4 | 270 | 7049.21 | 624.18 | -5692.31
| 12300 | 90.4 | 270 | 7048.51 | 624.18 | -5792.3
| 12400 | 90.4 | 270 | 7047.81 | 624.18 | -5892.3
| 12500 | 90.4 | 270 | 7047.12 | 624.18 | -5992.3
| 12600 | 90.4 | 270 | 7046.42 | 624.18 | -6092.3
| 12700 | 90.4 | 270 | 7045.72 | 624.18 | -6192.29
| 12800 | 90.4 | 270 | 7045.02 | 624.18 | -6292.29
| 12900 | 90.4 | 270 | 7044.32 | 624.18 | -6392.29
| 13000 | 90.4 | 270 | 7043.63 | 624.18 | -6492.29
| 13100 | 90.4 | 270 | 7042.93 | 624.18 | -6592.29
| 13200 | 90.4 | 270 | 7042.23 | 624.18 | -6692.28
| 13300 | 90.4 | 270 | 7041.53 | 624.18 | -6792.28
| 13400 | 90.4 | 270 | 7040.83 | 624.18 | -6892.28
| 13500 | 90.4 | 270 | 7040.13 | 624.18 | -6992.28
| 13600 | 90.4 | 270 | 7039.44 | 624.18 | -7092.27
| 13700 | 90.4 | 270 | 7038.74 | 624.18 | -7192.27
| 13800 | 90.4 | 270 | 7038.04 | 624.18 | -7292.27
| 13900 | 90.4 | 270 | 7037.34 | 624.18 | -7392.27
| 14000 | 90.4 | 270 | 7036.64 | 624.18 | -7492.26
| 14100 | 90.4 | 270 | 7035.95 | 624.18 | -7592.26
| 14200 | 90.4 | 270 | 7035.25 | 624.18 | -7692.26
| 14235.46 | 90.4 | 270 | 7035 | 624.18 | -7727.72

## Lookup (hidden)
North Reference | RetunValue | Grid Type | ReturnValue | Deviation Indicator | ReturnValue
| 2 |  | 0 |  | 4
True |  | SPCS-Colorado Central-NAD27 |  | Directional
Grid |  | SPCS-Colorado Central-NAD83 |  | High Angle
|  | SPCS-Colorado North-NAD27 |  | Horizontal
SPCS-Colorado North-NAD83
SPCS-Colorado South-NAD27
SPCS-Colorado South-NAD83
UTM-Zone 12 NAD27
UTM-Zone 12 NAD83
UTM-Zone 13 NAD27
UTM-Zone 13 NAD83