## Data
Header Information | measured depth (ft) | inclination (°) | azimuth (°) | true vertical depth (ft) | northing +N/-S (ft) | easting +E/-W (ft)
Operator Name | 0 | 0 | 0 | 0 | 0 | 0
PETROLEUM DEVELOPMENT CORPORATION | 200 | 0 | 0 | 200 | 0 | 0
Operator Number | 300 | 2 | 341.714 | 299.98 | 1.66 | -0.55
69175 | 400 | 4 | 341.714 | 399.84 | 6.63 | -2.19
Well Name and Number | 500 | 6 | 341.714 | 499.45 | 14.9 | -4.92
Wiedeman 28E-404 | 600 | 8 | 341.714 | 598.7 | 26.47 | -8.75
API Number (if available) | 664.71 | 9.294 | 341.714 | 662.68 | 35.71 | -11.8
| 700 | 9.294 | 341.714 | 697.5 | 41.12 | -13.59
Location: QQ SEC TWP RGE | 800 | 9.294 | 341.714 | 796.19 | 56.46 | -18.66
SEC.28-T4N-R66W | 900 | 9.294 | 341.714 | 894.88 | 71.79 | -23.72
Citing Type: Planned or Actual | 1000 | 9.294 | 341.714 | 993.56 | 87.13 | -28.79
Planned | 1100 | 9.294 | 341.714 | 1092.25 | 102.46 | -33.86
Deviation Indicator | 1200 | 9.294 | 341.714 | 1190.94 | 117.8 | -38.92
Horizontal | 1300 | 9.294 | 341.714 | 1289.62 | 133.13 | -43.99
North Reference | 1400 | 9.294 | 341.714 | 1388.31 | 148.47 | -49.06
True | 1500 | 9.294 | 341.714 | 1487 | 163.8 | -54.13
Grid Type | 1600 | 9.294 | 341.714 | 1585.69 | 179.13 | -59.19
#VALUE! | 1700 | 9.294 | 341.714 | 1684.37 | 194.47 | -64.26
| 1800 | 9.294 | 341.714 | 1783.06 | 209.8 | -69.33
| 1900 | 9.294 | 341.714 | 1881.75 | 225.14 | -74.4
| 2000 | 9.294 | 341.714 | 1980.44 | 240.47 | -79.46
| 2100 | 9.294 | 341.714 | 2079.12 | 255.81 | -84.53
| 2200 | 9.294 | 341.714 | 2177.81 | 271.14 | -89.6
| 2300 | 9.294 | 341.714 | 2276.5 | 286.48 | -94.66
| 2400 | 9.294 | 341.714 | 2375.18 | 301.81 | -99.73
| 2500 | 9.294 | 341.714 | 2473.87 | 317.15 | -104.8
| 2600 | 9.294 | 341.714 | 2572.56 | 332.48 | -109.87
| 2700 | 9.294 | 341.714 | 2671.25 | 347.82 | -114.93
| 2800 | 9.294 | 341.714 | 2769.93 | 363.15 | -120
| 2900 | 9.294 | 341.714 | 2868.62 | 378.49 | -125.07
| 3000 | 9.294 | 341.714 | 2967.31 | 393.82 | -130.13
| 3100 | 9.294 | 341.714 | 3065.99 | 409.16 | -135.2
| 3200 | 9.294 | 341.714 | 3164.68 | 424.49 | -140.27
| 3300 | 9.294 | 341.714 | 3263.37 | 439.83 | -145.34
| 3400 | 9.294 | 341.714 | 3362.06 | 455.16 | -150.4
| 3500 | 9.294 | 341.714 | 3460.74 | 470.5 | -155.47
| 3600 | 9.294 | 341.714 | 3559.43 | 485.83 | -160.54
| 3700 | 9.294 | 341.714 | 3658.12 | 501.17 | -165.61
| 3800 | 9.294 | 341.714 | 3756.8 | 516.5 | -170.67
| 3900 | 9.294 | 341.714 | 3855.49 | 531.84 | -175.74
| 4000 | 9.294 | 341.714 | 3954.18 | 547.17 | -180.81
| 4100 | 9.294 | 341.714 | 4052.87 | 562.51 | -185.87
| 4200 | 9.294 | 341.714 | 4151.55 | 577.84 | -190.94
| 4300 | 9.294 | 341.714 | 4250.24 | 593.18 | -196.01
| 4400 | 9.294 | 341.714 | 4348.93 | 608.51 | -201.08
| 4500 | 9.294 | 341.714 | 4447.62 | 623.85 | -206.14
| 4600 | 9.294 | 341.714 | 4546.3 | 639.18 | -211.21
| 4700 | 9.294 | 341.714 | 4644.99 | 654.52 | -216.28
| 4800 | 9.294 | 341.714 | 4743.68 | 669.85 | -221.35
| 4900 | 9.294 | 341.714 | 4842.36 | 685.18 | -226.41
| 5000 | 9.294 | 341.714 | 4941.05 | 700.52 | -231.48
| 5100 | 9.294 | 341.714 | 5039.74 | 715.85 | -236.55
| 5200 | 9.294 | 341.714 | 5138.43 | 731.19 | -241.61
| 5300 | 9.294 | 341.714 | 5237.11 | 746.52 | -246.68
| 5400 | 9.294 | 341.714 | 5335.8 | 761.86 | -251.75
| 5500 | 9.294 | 341.714 | 5434.49 | 777.19 | -256.82
| 5600 | 9.294 | 341.714 | 5533.17 | 792.53 | -261.88
| 5700 | 9.294 | 341.714 | 5631.86 | 807.86 | -266.95
| 5800 | 9.294 | 341.714 | 5730.55 | 823.2 | -272.02
| 5900 | 9.294 | 341.714 | 5829.24 | 838.53 | -277.08
| 5908.2 | 9.294 | 341.714 | 5837.32 | 839.79 | -277.5
| 6000 | 7.458 | 341.714 | 5928.15 | 852.49 | -281.7
| 6100 | 5.458 | 341.714 | 6027.51 | 863.17 | -285.22
| 6200 | 3.458 | 341.714 | 6127.2 | 870.55 | -287.66
| 6300 | 1.458 | 341.714 | 6227.1 | 874.62 | -289.01
| 6372.91 | 0 | 0 | 6300 | 875.5 | -289.3
| 6583.47 | 0 | 0 | 6510.56 | 875.5 | -289.3
| 6600 | 1.24 | 270 | 6527.09 | 875.5 | -289.48
| 6700 | 8.74 | 270 | 6626.64 | 875.5 | -298.17
| 6800 | 16.24 | 270 | 6724.21 | 875.5 | -319.78
| 6900 | 23.74 | 270 | 6818.11 | 875.5 | -353.94
| 7000 | 31.24 | 270 | 6906.76 | 875.5 | -400.07
| 7100 | 38.74 | 270 | 6988.63 | 875.5 | -457.37
| 7200 | 46.24 | 270 | 7062.31 | 875.5 | -524.87
| 7300 | 53.74 | 270 | 7126.56 | 875.5 | -601.41
| 7400 | 61.24 | 270 | 7180.27 | 875.5 | -685.68
| 7500 | 68.74 | 270 | 7222.51 | 875.5 | -776.24
| 7600 | 76.24 | 270 | 7252.58 | 875.5 | -871.53
| 7700 | 83.74 | 270 | 7269.95 | 875.5 | -969.94
| 7783.07 | 89.97 | 270 | 7274.51 | 875.5 | -1052.85
| 7800 | 89.97 | 270 | 7274.51 | 875.5 | -1069.78
| 7900 | 89.97 | 270 | 7274.57 | 875.51 | -1169.78
| 8000 | 89.97 | 270 | 7274.62 | 875.51 | -1269.78
| 8100 | 89.97 | 270 | 7274.67 | 875.51 | -1369.78
| 8200 | 89.97 | 270 | 7274.72 | 875.51 | -1469.78
| 8300 | 89.97 | 270 | 7274.78 | 875.51 | -1569.78
| 8400 | 89.97 | 270 | 7274.83 | 875.51 | -1669.78
| 8500 | 89.97 | 270 | 7274.88 | 875.51 | -1769.78
| 8600 | 89.97 | 270 | 7274.93 | 875.51 | -1869.78
| 8700 | 89.97 | 270 | 7274.99 | 875.51 | -1969.78
| 8800 | 89.97 | 270 | 7275.04 | 875.51 | -2069.78
| 8900 | 89.97 | 270 | 7275.09 | 875.51 | -2169.78
| 9000 | 89.97 | 270 | 7275.14 | 875.51 | -2269.78
| 9100 | 89.97 | 270 | 7275.19 | 875.51 | -2369.78
| 9200 | 89.97 | 270 | 7275.25 | 875.51 | -2469.78
| 9300 | 89.97 | 270 | 7275.3 | 875.51 | -2569.78
| 9400 | 89.97 | 270 | 7275.35 | 875.52 | -2669.78
| 9500 | 89.97 | 270 | 7275.4 | 875.52 | -2769.78
| 9600 | 89.97 | 270 | 7275.46 | 875.52 | -2869.78
| 9700 | 89.97 | 270 | 7275.51 | 875.52 | -2969.78
| 9800 | 89.97 | 270 | 7275.56 | 875.52 | -3069.78
| 9900 | 89.97 | 270 | 7275.61 | 875.52 | -3169.78
| 10000 | 89.97 | 270 | 7275.67 | 875.52 | -3269.78
| 10100 | 89.97 | 270 | 7275.72 | 875.52 | -3369.78
| 10200 | 89.97 | 270 | 7275.77 | 875.52 | -3469.78
| 10300 | 89.97 | 270 | 7275.82 | 875.52 | -3569.78
| 10400 | 89.97 | 270 | 7275.88 | 875.52 | -3669.78
| 10500 | 89.97 | 270 | 7275.93 | 875.52 | -3769.78
| 10600 | 89.97 | 270 | 7275.98 | 875.52 | -3869.78
| 10700 | 89.97 | 270 | 7276.03 | 875.52 | -3969.78
| 10800 | 89.97 | 270 | 7276.08 | 875.52 | -4069.78
| 10900 | 89.97 | 270 | 7276.14 | 875.52 | -4169.78
| 11000 | 89.97 | 270 | 7276.19 | 875.53 | -4269.78
| 11100 | 89.97 | 270 | 7276.24 | 875.53 | -4369.78
| 11200 | 89.97 | 270 | 7276.29 | 875.53 | -4469.78
| 11300 | 89.97 | 270 | 7276.35 | 875.53 | -4569.78
| 11400 | 89.97 | 270 | 7276.4 | 875.53 | -4669.78
| 11500 | 89.97 | 270 | 7276.45 | 875.53 | -4769.78
| 11600 | 89.97 | 270 | 7276.5 | 875.53 | -4869.78
| 11700 | 89.97 | 270 | 7276.56 | 875.53 | -4969.78
| 11800 | 89.97 | 270 | 7276.61 | 875.53 | -5069.78
| 11900 | 89.97 | 270 | 7276.66 | 875.53 | -5169.78
| 12000 | 89.97 | 270 | 7276.71 | 875.53 | -5269.78
| 12100 | 89.97 | 270 | 7276.77 | 875.53 | -5369.78
| 12200 | 89.97 | 270 | 7276.82 | 875.53 | -5469.78
| 12300 | 89.97 | 270 | 7276.87 | 875.53 | -5569.78
| 12400 | 89.97 | 270 | 7276.92 | 875.53 | -5669.78
| 12500 | 89.97 | 270 | 7276.97 | 875.53 | -5769.78
| 12600 | 89.97 | 270 | 7277.03 | 875.54 | -5869.78
| 12700 | 89.97 | 270 | 7277.08 | 875.54 | -5969.78
| 12800 | 89.97 | 270 | 7277.13 | 875.54 | -6069.78
| 12900 | 89.97 | 270 | 7277.18 | 875.54 | -6169.78
| 13000 | 89.97 | 270 | 7277.24 | 875.54 | -6269.78
| 13100 | 89.97 | 270 | 7277.29 | 875.54 | -6369.78
| 13200 | 89.97 | 270 | 7277.34 | 875.54 | -6469.78
| 13300 | 89.97 | 270 | 7277.39 | 875.54 | -6569.78
| 13400 | 89.97 | 270 | 7277.45 | 875.54 | -6669.78
| 13500 | 89.97 | 270 | 7277.5 | 875.54 | -6769.78
| 13600 | 89.97 | 270 | 7277.55 | 875.54 | -6869.78
| 13700 | 89.97 | 270 | 7277.6 | 875.54 | -6969.78
| 13800 | 89.97 | 270 | 7277.66 | 875.54 | -7069.78
| 13900 | 89.97 | 270 | 7277.71 | 875.54 | -7169.78
| 14000 | 89.97 | 270 | 7277.76 | 875.54 | -7269.78
| 14100 | 89.97 | 270 | 7277.81 | 875.55 | -7369.78
| 14200 | 89.97 | 270 | 7277.86 | 875.55 | -7469.78
| 14300 | 89.97 | 270 | 7277.92 | 875.55 | -7569.78
| 14400 | 89.97 | 270 | 7277.97 | 875.55 | -7669.78
| 14457.86 | 89.97 | 270 | 7278 | 875.55 | -7727.63

## Lookup (hidden)
North Reference | RetunValue | Grid Type | ReturnValue | Deviation Indicator | ReturnValue
| 2 |  | 0 |  | 4
True |  | SPCS-Colorado Central-NAD27 |  | Directional
Grid |  | SPCS-Colorado Central-NAD83 |  | High Angle
|  | SPCS-Colorado North-NAD27 |  | Horizontal
SPCS-Colorado North-NAD83
SPCS-Colorado South-NAD27
SPCS-Colorado South-NAD83
UTM-Zone 12 NAD27
UTM-Zone 12 NAD83
UTM-Zone 13 NAD27
UTM-Zone 13 NAD83