## Data
Header Information | measured depth (ft) | inclination (°) | azimuth (°) | true vertical depth (ft) | northing +N/-S (ft) | easting +E/-W (ft)
Operator Name | 0 | 0 | 0 | 0 | 0 | 0
PETROLEUM DEVELOPMENT CORPORATION | 1200 | 0 | 0 | 1200 | 0 | 0
Operator Number | 1300 | 2 | 320.06 | 1299.98 | 1.34 | -1.12
69175 | 1400 | 4 | 320.06 | 1399.84 | 5.35 | -4.48
Well Name and Number | 1500 | 6 | 320.06 | 1499.45 | 12.03 | -10.08
Wiedeman 28E-432 | 1600 | 8 | 320.06 | 1598.7 | 21.38 | -17.9
API Number (if available) | 1667.95 | 9.359 | 320.06 | 1665.87 | 29.24 | -24.48
| 1700 | 9.359 | 320.06 | 1697.5 | 33.23 | -27.83
Location: QQ SEC TWP RGE | 1800 | 9.359 | 320.06 | 1796.16 | 45.7 | -38.27
Sec.28-T4N-R66W | 1900 | 9.359 | 320.06 | 1894.83 | 58.17 | -48.71
Citing Type: Planned or Actual | 2000 | 9.359 | 320.06 | 1993.5 | 70.64 | -59.15
Planned | 2100 | 9.359 | 320.06 | 2092.17 | 83.11 | -69.59
Deviation Indicator | 2200 | 9.359 | 320.06 | 2190.84 | 95.58 | -80.03
Horizontal | 2300 | 9.359 | 320.06 | 2289.51 | 108.04 | -90.47
North Reference | 2400 | 9.359 | 320.06 | 2388.18 | 120.51 | -100.91
True | 2500 | 9.359 | 320.06 | 2486.85 | 132.98 | -111.35
Grid Type | 2600 | 9.359 | 320.06 | 2585.52 | 145.45 | -121.79
#VALUE! | 2700 | 9.359 | 320.06 | 2684.18 | 157.92 | -132.23
| 2800 | 9.359 | 320.06 | 2782.85 | 170.39 | -142.67
| 2900 | 9.359 | 320.06 | 2881.52 | 182.85 | -153.11
| 3000 | 9.359 | 320.06 | 2980.19 | 195.32 | -163.55
| 3100 | 9.359 | 320.06 | 3078.86 | 207.79 | -173.99
| 3200 | 9.359 | 320.06 | 3177.53 | 220.26 | -184.43
| 3300 | 9.359 | 320.06 | 3276.2 | 232.73 | -194.87
| 3400 | 9.359 | 320.06 | 3374.87 | 245.2 | -205.31
| 3500 | 9.359 | 320.06 | 3473.53 | 257.66 | -215.75
| 3600 | 9.359 | 320.06 | 3572.2 | 270.13 | -226.19
| 3700 | 9.359 | 320.06 | 3670.87 | 282.6 | -236.63
| 3800 | 9.359 | 320.06 | 3769.54 | 295.07 | -247.07
| 3900 | 9.359 | 320.06 | 3868.21 | 307.54 | -257.51
| 4000 | 9.359 | 320.06 | 3966.88 | 320.01 | -267.95
| 4100 | 9.359 | 320.06 | 4065.55 | 332.47 | -278.39
| 4200 | 9.359 | 320.06 | 4164.22 | 344.94 | -288.83
| 4300 | 9.359 | 320.06 | 4262.89 | 357.41 | -299.27
| 4400 | 9.359 | 320.06 | 4361.55 | 369.88 | -309.71
| 4500 | 9.359 | 320.06 | 4460.22 | 382.35 | -320.15
| 4600 | 9.359 | 320.06 | 4558.89 | 394.82 | -330.59
| 4700 | 9.359 | 320.06 | 4657.56 | 407.28 | -341.03
| 4800 | 9.359 | 320.06 | 4756.23 | 419.75 | -351.47
| 4900 | 9.359 | 320.06 | 4854.9 | 432.22 | -361.91
| 5000 | 9.359 | 320.06 | 4953.57 | 444.69 | -372.35
| 5100 | 9.359 | 320.06 | 5052.24 | 457.16 | -382.79
| 5200 | 9.359 | 320.06 | 5150.91 | 469.63 | -393.23
| 5300 | 9.359 | 320.06 | 5249.57 | 482.09 | -403.67
| 5400 | 9.359 | 320.06 | 5348.24 | 494.56 | -414.11
| 5500 | 9.359 | 320.06 | 5446.91 | 507.03 | -424.55
| 5600 | 9.359 | 320.06 | 5545.58 | 519.5 | -434.99
| 5700 | 9.359 | 320.06 | 5644.25 | 531.97 | -445.43
| 5800 | 9.359 | 320.06 | 5742.92 | 544.44 | -455.87
| 5892.44 | 9.359 | 320.06 | 5834.13 | 555.96 | -465.52
| 5900 | 9.208 | 320.06 | 5841.59 | 556.9 | -466.3
| 6000 | 7.208 | 320.06 | 5940.56 | 567.84 | -475.47
| 6100 | 5.208 | 320.06 | 6039.97 | 576.13 | -482.41
| 6200 | 3.208 | 320.06 | 6139.69 | 581.76 | -487.12
| 6300 | 1.208 | 320.06 | 6239.61 | 584.71 | -489.59
| 6360.39 | 0 | 0 | 6300 | 585.2 | -490
| 6557.82 | 0 | 0 | 6497.43 | 585.2 | -490
| 6600 | 3.163 | 90 | 6539.59 | 585.2 | -488.84
| 6700 | 10.663 | 90 | 6638.79 | 585.2 | -476.81
| 6800 | 18.163 | 90 | 6735.57 | 585.2 | -451.93
| 6900 | 25.663 | 90 | 6828.28 | 585.2 | -414.64
| 7000 | 33.163 | 90 | 6915.33 | 585.2 | -365.56
| 7100 | 40.663 | 90 | 6995.23 | 585.2 | -305.55
| 7200 | 48.163 | 90 | 7066.61 | 585.2 | -235.61
| 7300 | 55.663 | 90 | 7128.25 | 585.2 | -156.96
| 7400 | 63.163 | 90 | 7179.1 | 585.2 | -70.94
| 7500 | 70.663 | 90 | 7218.28 | 585.2 | 20.99
| 7600 | 78.163 | 90 | 7245.13 | 585.2 | 117.24
| 7700 | 85.663 | 90 | 7259.19 | 585.2 | 216.18
| 7758.09 | 90.02 | 90 | 7261.38 | 585.2 | 274.21
| 7800 | 90.02 | 90 | 7261.36 | 585.2 | 316.12
| 7900 | 90.02 | 90 | 7261.33 | 585.2 | 416.12
| 8000 | 90.02 | 90 | 7261.29 | 585.2 | 516.12
| 8100 | 90.02 | 90 | 7261.26 | 585.2 | 616.12
| 8200 | 90.02 | 90 | 7261.22 | 585.2 | 716.12
| 8300 | 90.02 | 90 | 7261.19 | 585.2 | 816.12
| 8400 | 90.02 | 90 | 7261.15 | 585.2 | 916.12
| 8500 | 90.02 | 90 | 7261.12 | 585.2 | 1016.12
| 8600 | 90.02 | 90 | 7261.08 | 585.2 | 1116.12
| 8700 | 90.02 | 90 | 7261.05 | 585.2 | 1216.12
| 8800 | 90.02 | 90 | 7261.01 | 585.2 | 1316.12
| 8900 | 90.02 | 90 | 7260.98 | 585.2 | 1416.12
| 9000 | 90.02 | 90 | 7260.94 | 585.2 | 1516.12
| 9100 | 90.02 | 90 | 7260.91 | 585.2 | 1616.12
| 9200 | 90.02 | 90 | 7260.87 | 585.2 | 1716.12
| 9300 | 90.02 | 90 | 7260.84 | 585.2 | 1816.12
| 9400 | 90.02 | 90 | 7260.8 | 585.2 | 1916.12
| 9500 | 90.02 | 90 | 7260.77 | 585.2 | 2016.12
| 9600 | 90.02 | 90 | 7260.73 | 585.2 | 2116.12
| 9700 | 90.02 | 90 | 7260.7 | 585.2 | 2216.12
| 9800 | 90.02 | 90 | 7260.66 | 585.2 | 2316.12
| 9900 | 90.02 | 90 | 7260.63 | 585.2 | 2416.12
| 10000 | 90.02 | 90 | 7260.6 | 585.2 | 2516.12
| 10100 | 90.02 | 90 | 7260.56 | 585.2 | 2616.12
| 10200 | 90.02 | 90 | 7260.53 | 585.2 | 2716.12
| 10300 | 90.02 | 90 | 7260.49 | 585.2 | 2816.12
| 10400 | 90.02 | 90 | 7260.46 | 585.2 | 2916.12
| 10500 | 90.02 | 90 | 7260.42 | 585.2 | 3016.12
| 10600 | 90.02 | 90 | 7260.39 | 585.2 | 3116.12
| 10700 | 90.02 | 90 | 7260.35 | 585.2 | 3216.12
| 10800 | 90.02 | 90 | 7260.32 | 585.2 | 3316.12
| 10900 | 90.02 | 90 | 7260.28 | 585.2 | 3416.12
| 11000 | 90.02 | 90 | 7260.25 | 585.2 | 3516.12
| 11100 | 90.02 | 90 | 7260.21 | 585.2 | 3616.12
| 11200 | 90.02 | 90 | 7260.18 | 585.2 | 3716.12
| 11300 | 90.02 | 90 | 7260.14 | 585.2 | 3816.12
| 11400 | 90.02 | 90 | 7260.11 | 585.2 | 3916.12
| 11500 | 90.02 | 90 | 7260.07 | 585.2 | 4016.12
| 11600 | 90.02 | 90 | 7260.04 | 585.2 | 4116.12
| 11700 | 90.02 | 90 | 7260 | 585.2 | 4216.12
| 11704.84 | 90.02 | 90 | 7260 | 585.2 | 4220.96

## Lookup (hidden)
North Reference | RetunValue | Grid Type | ReturnValue | Deviation Indicator | ReturnValue
| 2 |  | 0 |  | 4
True |  | SPCS-Colorado Central-NAD27 |  | Directional
Grid |  | SPCS-Colorado Central-NAD83 |  | High Angle
|  | SPCS-Colorado North-NAD27 |  | Horizontal
SPCS-Colorado North-NAD83
SPCS-Colorado South-NAD27
SPCS-Colorado South-NAD83
UTM-Zone 12 NAD27
UTM-Zone 12 NAD83
UTM-Zone 13 NAD27
UTM-Zone 13 NAD83