## Data
Header Information | measured depth (ft) | inclination (°) | azimuth (°) | true vertical depth (ft) | northing +N/-S (ft) | easting +E/-W (ft)
Operator Name | 0 | 0 | 0 | 0 | 0 | 0
Encana Oil & Gas | 138 | 0.2 | 99 | 138 | 0 | 0.2
Operator Number | 168 | 0.1 | 97.4 | 168 | 0 | 0.3
100185 | 260 | 1.1 | 205.9 | 260 | -0.9 | 0
Well Name and Number | 352 | 1.8 | 193.3 | 352 | -3.1 | -0.7
Frederiksen 1C-28H | 443 | 2.2 | 174.7 | 442.9 | -6.2 | -0.9
API Number (if available) | 535 | 3.1 | 172.9 | 534.8 | -10.4 | -0.4
| 626 | 3.6 | 165.7 | 625.7 | -15.6 | 0.6
Location: QQ SEC TWP RGE | 718 | 5 | 163.4 | 717.4 | -22.3 | 2.5
S28-T3N-R68W | 801 | 6.2 | 161 | 800 | -30 | 5
Citing Type: Planned or Actual | 915 | 6.5 | 160.9 | 913.3 | -41.9 | 9.1
ACTUAL | 1007 | 5.8 | 153.7 | 1004.8 | -51 | 12.8
Deviation Indicator | 1098 | 6.3 | 159.2 | 1095.3 | -59.8 | 16.6
Horizontal | 1190 | 5.5 | 141.2 | 1186.8 | -67.9 | 21.2
North Reference | 1282 | 5.1 | 150.6 | 1278.4 | -74.9 | 26
True | 1373 | 6.2 | 165.6 | 1369 | -83.2 | 29.2
Grid Type | 1465 | 5.2 | 164.3 | 1460.5 | -92 | 31.5
#VALUE! | 1556 | 6.6 | 173.2 | 1551 | -101.2 | 33.3
| 1648 | 6.1 | 174.8 | 1642.5 | -111.3 | 34.3
| 1740 | 7.1 | 178.9 | 1733.8 | -121.9 | 34.9
| 1832 | 7 | 174.5 | 1825.1 | -133.1 | 35.5
| 1924 | 5.8 | 168.8 | 1916.6 | -143.3 | 37
| 2015 | 6.7 | 160.2 | 2007 | -152.8 | 39.7
| 2107 | 6.8 | 148.1 | 2098.4 | -162.4 | 44.4
| 2199 | 6.8 | 141.2 | 2189.8 | -171.3 | 50.7
| 2290 | 7 | 147.6 | 2280.1 | -180.2 | 57
| 2382 | 6.8 | 142.8 | 2371.4 | -189.3 | 63.3
| 2477 | 6.8 | 164.6 | 2465.8 | -199.2 | 68.2
| 2571 | 6.2 | 162.5 | 2559.2 | -209.4 | 71.2
| 2665 | 5.8 | 160.1 | 2652.7 | -218.7 | 74.4
| 2760 | 5.1 | 157.3 | 2747.2 | -227.1 | 77.6
| 2854 | 6.2 | 160.6 | 2840.8 | -235.7 | 80.9
| 2949 | 5.5 | 156.8 | 2935.3 | -244.8 | 84.4
| 3044 | 6.2 | 158.8 | 3029.8 | -253.7 | 88.1
| 3138 | 5.3 | 155.9 | 3123.3 | -262.4 | 91.7
| 3233 | 6.1 | 158 | 3217.8 | -271.1 | 95.4
| 3327 | 6 | 157.5 | 3311.3 | -280.3 | 99.1
| 3422 | 7.1 | 165.3 | 3405.7 | -290.5 | 102.5
| 3517 | 6.1 | 159.9 | 3500.1 | -301 | 105.7
| 3612 | 7.4 | 172.8 | 3594.4 | -311.8 | 108.2
| 3706 | 6.9 | 172.5 | 3687.7 | -323.4 | 109.7
| 3801 | 6.4 | 169.4 | 3782 | -334.2 | 111.4
| 3896 | 5.8 | 170.6 | 3876.5 | -344.2 | 113.2
| 3990 | 6.9 | 167 | 3969.9 | -354.4 | 115.2
| 4085 | 6.3 | 165.2 | 4064.3 | -365 | 117.9
| 4180 | 5.8 | 165.4 | 4158.8 | -374.7 | 120.4
| 4274 | 5.2 | 166.2 | 4252.3 | -383.4 | 122.6
| 4369 | 4.7 | 156.5 | 4347 | -391.1 | 125.2
| 4464 | 5.3 | 146.2 | 4441.6 | -398.4 | 129.2
| 4558 | 6 | 159 | 4535.2 | -406.5 | 133.4
| 4653 | 5.8 | 160.3 | 4629.7 | -415.7 | 136.8
| 4747 | 5.5 | 160.4 | 4723.2 | -424.4 | 139.9
| 4842 | 5.8 | 157.9 | 4817.7 | -433.2 | 143.2
| 4936 | 7.3 | 166.3 | 4911.1 | -443.4 | 146.4
| 5031 | 6.3 | 167 | 5005.5 | -454.3 | 149
| 5126 | 6.7 | 158.4 | 5099.9 | -464.5 | 152.2
| 5220 | 5.6 | 158.4 | 5193.3 | -473.9 | 155.9
| 5315 | 6 | 150.5 | 5287.8 | -482.5 | 160.1
| 5409 | 6.4 | 158.8 | 5381.3 | -491.7 | 164.4
| 5504 | 4.7 | 161.6 | 5475.8 | -500.3 | 167.5
| 5599 | 6.3 | 157.7 | 5570.4 | -508.8 | 170.7
| 5693 | 6.9 | 154.3 | 5663.8 | -518.7 | 175.1
| 5788 | 6.1 | 159.2 | 5758.2 | -528.6 | 179.4
| 5883 | 6.4 | 161.1 | 5852.6 | -538.3 | 182.9
| 5977 | 6.9 | 158.3 | 5946 | -548.5 | 186.7
| 6072 | 4.8 | 154.4 | 6040.5 | -557.4 | 190.5
| 6167 | 6.3 | 164.8 | 6135 | -566 | 193.6
| 6262 | 6.4 | 164.6 | 6229.4 | -576.1 | 196.4
| 6356 | 4.5 | 164.2 | 6323 | -584.7 | 198.8
| 6451 | 5.3 | 146.7 | 6417.7 | -592 | 202.2
| 6498 | 4.7 | 157.1 | 6464.5 | -595.6 | 204.1
| 6545 | 6.5 | 192.6 | 6511.3 | -599.9 | 204.3
| 6592 | 9.5 | 211.3 | 6557.8 | -605.8 | 201.7
| 6640 | 10 | 235.7 | 6605.1 | -611.6 | 196.2
| 6687 | 12 | 254.6 | 6651.3 | -615.2 | 188.1
| 6734 | 13.6 | 265.7 | 6697.1 | -616.9 | 177.9
| 6781 | 15.9 | 272.2 | 6742.6 | -617.1 | 166
| 6829 | 20.4 | 271.7 | 6788.2 | -616.6 | 151
| 6876 | 25.3 | 268.8 | 6831.5 | -616.5 | 132.8
| 6923 | 30.2 | 264.7 | 6873.1 | -617.8 | 111
| 6970 | 33.3 | 262.5 | 6913 | -620.6 | 86.4
| 7018 | 36.1 | 263.6 | 6952.5 | -623.9 | 59.3
| 7065 | 39.9 | 266.4 | 6989.5 | -626.4 | 30.4
| 7112 | 45.2 | 268.1 | 7024.1 | -627.9 | -1.3
| 7159 | 50.6 | 265.5 | 7055.6 | -629.9 | -36.1
| 7207 | 53.9 | 263.6 | 7085 | -633.5 | -73.9
| 7254 | 56 | 262.6 | 7112 | -638.1 | -112.1
| 7302 | 60.4 | 262.8 | 7137.3 | -643.3 | -152.5
| 7349 | 65.6 | 263.7 | 7158.6 | -648.2 | -194.1
| 7397 | 69.8 | 264.7 | 7176.8 | -652.7 | -238.3
| 7444 | 72 | 264.8 | 7192.2 | -656.8 | -282.5
| 7491 | 74.2 | 264.9 | 7205.9 | -660.8 | -327.3
| 7538 | 77.5 | 265.3 | 7217.4 | -664.7 | -372.7
| 7586 | 80.7 | 265.1 | 7226.4 | -668.6 | -419.6
| 7633 | 84.2 | 266.2 | 7232.6 | -672.2 | -466.1
| 7683 | 89.1 | 269.6 | 7235.5 | -674 | -515.9
| 7800 | 91.1 | 270.5 | 7235.3 | -673.9 | -632.9
| 7895 | 91.1 | 269.3 | 7233.5 | -674.1 | -727.9
| 7989 | 90.3 | 268.7 | 7232.4 | -675.7 | -821.9
| 8084 | 91.7 | 269.4 | 7230.7 | -677.3 | -916.9
| 8179 | 94.4 | 270.6 | 7225.7 | -677.3 | -1011.7
| 8274 | 91.7 | 272 | 7220.6 | -675.1 | -1106.5
| 8368 | 92.3 | 271 | 7217.3 | -672.7 | -1200.5
| 8463 | 92.8 | 270.5 | 7213.1 | -671.4 | -1295.3
| 8558 | 91.5 | 270 | 7209.5 | -671 | -1390.3
| 8652 | 92.6 | 270 | 7206.2 | -671 | -1484.2
| 8747 | 92.6 | 269.9 | 7201.9 | -671.1 | -1579.1
| 8842 | 93.4 | 270.5 | 7196.9 | -670.8 | -1674
| 8936 | 91.5 | 267.8 | 7192.9 | -672.1 | -1767.9
| 9031 | 91.8 | 267.5 | 7190.1 | -676 | -1862.8
| 9125 | 91.5 | 267.3 | 7187.4 | -680.3 | -1956.6
| 9219 | 92.2 | 268.5 | 7184.4 | -683.7 | -2050.5
| 9314 | 93.3 | 269.4 | 7179.8 | -685.5 | -2145.4
| 9377 | 92.7 | 269.4 | 7176.5 | -686.1 | -2208.3
| 9440 | 93.5 | 269.5 | 7173.1 | -686.7 | -2271.2
| 9503 | 94.5 | 270 | 7168.7 | -687 | -2334
| 9597 | 93.9 | 269.2 | 7161.8 | -687.7 | -2427.8
| 9692 | 93.5 | 269.3 | 7155.7 | -688.9 | -2522.6
| 9786 | 93.2 | 268.8 | 7150.2 | -690.5 | -2616.4
| 9881 | 92.8 | 268.4 | 7145.3 | -692.8 | -2711.2
| 9975 | 91.6 | 269.2 | 7141.6 | -694.8 | -2805.2
| 10070 | 92.2 | 270.3 | 7138.5 | -695.2 | -2900.1
| 10164 | 91.9 | 271.1 | 7135.1 | -694 | -2994
| 10259 | 91.2 | 271 | 7132.6 | -692.3 | -3089
| 10353 | 91.5 | 270.4 | 7130.3 | -691.1 | -3182.9
| 10448 | 92.9 | 270.1 | 7126.7 | -690.7 | -3277.9
| 10543 | 92.9 | 269.5 | 7121.9 | -691.1 | -3372.8
| 10637 | 94.2 | 270.2 | 7116.1 | -691.3 | -3466.6
| 10732 | 92.6 | 271.7 | 7110.4 | -689.7 | -3561.4
| 10827 | 90.9 | 270.2 | 7107.5 | -688.2 | -3656.3
| 10921 | 90.9 | 270.1 | 7106.1 | -687.9 | -3750.3
| 11016 | 90.7 | 269.5 | 7104.7 | -688.2 | -3845.3
| 11111 | 90.5 | 270 | 7103.7 | -688.7 | -3940.3
| 11205 | 90.9 | 269.9 | 7102.6 | -688.7 | -4034.3
| 11300 | 91.2 | 269.4 | 7100.8 | -689.3 | -4129.3
| 11395 | 92.3 | 270 | 7097.9 | -689.8 | -4224.2
| 11489 | 92.1 | 269.1 | 7094.3 | -690.5 | -4318.1
| 11584 | 92.9 | 269.7 | 7090.2 | -691.5 | -4413
| 11673 | 93.9 | 270 | 7084.9 | -691.8 | -4501.9
| 11721 | 93.9 | 270 | 7081.7 | -691.8 | -4549.8

## Lookup (hidden)
North Reference | RetunValue | Grid Type | ReturnValue | Deviation Indicator | ReturnValue
| 2 |  | 0 |  | 4
True |  | SPCS-Colorado Central-NAD27 |  | Directional
Grid |  | SPCS-Colorado Central-NAD83 |  | High Angle
|  | SPCS-Colorado North-NAD27 |  | Horizontal
SPCS-Colorado North-NAD83
SPCS-Colorado South-NAD27
SPCS-Colorado South-NAD83
UTM-Zone 12 NAD27
UTM-Zone 12 NAD83
UTM-Zone 13 NAD27
UTM-Zone 13 NAD83