## Data
Header Information | measured depth (ft) | inclination (°) | azimuth (°) | true vertical depth (ft) | northing +N/-S (ft) | easting +E/-W (ft)
Operator Name | 0 | 0 | 0 | 0 | 0 | 0
PETROLEUM DEVELOPMENT CORPORATION | 1800 | 0 | 0 | 1800 | 0 | 0
Operator Number | 1900 | 2 | 278.122 | 1899.98 | 0.25 | -1.73
69175 | 2000 | 4 | 278.122 | 1999.84 | 0.99 | -6.91
Well Name and Number | 2100 | 6 | 278.122 | 2099.45 | 2.22 | -15.54
Wiedeman 28F-214 | 2123.6 | 6.472 | 278.122 | 2122.92 | 2.58 | -18.07
API Number (if available) | 2200 | 6.472 | 278.122 | 2198.83 | 3.8 | -26.6
| 2300 | 6.472 | 278.122 | 2298.19 | 5.39 | -37.76
Location: QQ SEC TWP RGE | 2400 | 6.472 | 278.122 | 2397.55 | 6.98 | -48.92
SEC.28-T4N-R66W | 2500 | 6.472 | 278.122 | 2496.91 | 8.57 | -60.08
Citing Type: Planned or Actual | 2600 | 6.472 | 278.122 | 2596.28 | 10.17 | -71.23
Planned | 2700 | 6.472 | 278.122 | 2695.64 | 11.76 | -82.39
Deviation Indicator | 2800 | 6.472 | 278.122 | 2795 | 13.35 | -93.55
Horizontal | 2900 | 6.472 | 278.122 | 2894.36 | 14.94 | -104.71
North Reference | 3000 | 6.472 | 278.122 | 2993.73 | 16.54 | -115.87
True | 3100 | 6.472 | 278.122 | 3093.09 | 18.13 | -127.03
Grid Type | 3200 | 6.472 | 278.122 | 3192.45 | 19.72 | -138.19
#VALUE! | 3300 | 6.472 | 278.122 | 3291.82 | 21.31 | -149.35
| 3400 | 6.472 | 278.122 | 3391.18 | 22.91 | -160.5
| 3500 | 6.472 | 278.122 | 3490.54 | 24.5 | -171.66
| 3600 | 6.472 | 278.122 | 3589.9 | 26.09 | -182.82
| 3700 | 6.472 | 278.122 | 3689.27 | 27.68 | -193.98
| 3800 | 6.472 | 278.122 | 3788.63 | 29.28 | -205.14
| 3900 | 6.472 | 278.122 | 3887.99 | 30.87 | -216.3
| 4000 | 6.472 | 278.122 | 3987.35 | 32.46 | -227.46
| 4100 | 6.472 | 278.122 | 4086.72 | 34.05 | -238.62
| 4200 | 6.472 | 278.122 | 4186.08 | 35.65 | -249.78
| 4300 | 6.472 | 278.122 | 4285.44 | 37.24 | -260.93
| 4392.23 | 6.472 | 278.122 | 4377.08 | 38.71 | -271.23
| 4400 | 6.317 | 278.122 | 4384.81 | 38.83 | -272.08
| 4500 | 4.317 | 278.122 | 4484.37 | 40.14 | -281.25
| 4600 | 2.317 | 278.122 | 4584.2 | 40.96 | -286.98
| 4700 | 0.317 | 278.122 | 4684.17 | 41.28 | -289.26
| 4715.83 | 0 | 0 | 4700 | 41.29 | -289.3
| 6333.45 | 0 | 0 | 6317.62 | 41.29 | -289.3
| 6400 | 4.991 | 270 | 6384.08 | 41.29 | -292.2
| 6500 | 12.491 | 270 | 6482.85 | 41.29 | -307.38
| 6600 | 19.991 | 270 | 6578.79 | 41.29 | -335.33
| 6700 | 27.491 | 270 | 6670.26 | 41.29 | -375.56
| 6800 | 34.991 | 270 | 6755.7 | 41.29 | -427.39
| 6900 | 42.491 | 270 | 6833.64 | 41.29 | -489.93
| 7000 | 49.991 | 270 | 6902.76 | 41.29 | -562.1
| 7100 | 57.491 | 270 | 6961.86 | 41.29 | -642.68
| 7200 | 64.991 | 270 | 7009.94 | 41.29 | -730.28
| 7300 | 72.491 | 270 | 7046.17 | 41.29 | -823.41
| 7400 | 79.991 | 270 | 7069.93 | 41.29 | -920.47
| 7500 | 87.491 | 270 | 7080.83 | 41.29 | -1019.8
| 7538.78 | 90.4 | 270 | 7081.54 | 41.29 | -1058.58
| 7600 | 90.4 | 270 | 7081.11 | 41.29 | -1119.79
| 7700 | 90.4 | 270 | 7080.42 | 41.29 | -1219.79
| 7800 | 90.4 | 270 | 7079.72 | 41.29 | -1319.79
| 7900 | 90.4 | 270 | 7079.02 | 41.29 | -1419.79
| 8000 | 90.4 | 270 | 7078.32 | 41.29 | -1519.78
| 8100 | 90.4 | 270 | 7077.62 | 41.29 | -1619.78
| 8200 | 90.4 | 270 | 7076.93 | 41.29 | -1719.78
| 8300 | 90.4 | 270 | 7076.23 | 41.29 | -1819.78
| 8400 | 90.4 | 270 | 7075.53 | 41.29 | -1919.77
| 8500 | 90.4 | 270 | 7074.83 | 41.29 | -2019.77
| 8600 | 90.4 | 270 | 7074.13 | 41.29 | -2119.77
| 8700 | 90.4 | 270 | 7073.44 | 41.29 | -2219.77
| 8800 | 90.4 | 270 | 7072.74 | 41.29 | -2319.76
| 8900 | 90.4 | 270 | 7072.04 | 41.29 | -2419.76
| 9000 | 90.4 | 270 | 7071.34 | 41.29 | -2519.76
| 9100 | 90.4 | 270 | 7070.64 | 41.29 | -2619.76
| 9200 | 90.4 | 270 | 7069.94 | 41.29 | -2719.75
| 9300 | 90.4 | 270 | 7069.25 | 41.29 | -2819.75
| 9400 | 90.4 | 270 | 7068.55 | 41.29 | -2919.75
| 9500 | 90.4 | 270 | 7067.85 | 41.29 | -3019.75
| 9600 | 90.4 | 270 | 7067.15 | 41.29 | -3119.74
| 9700 | 90.4 | 270 | 7066.45 | 41.29 | -3219.74
| 9800 | 90.4 | 270 | 7065.76 | 41.29 | -3319.74
| 9900 | 90.4 | 270 | 7065.06 | 41.29 | -3419.74
| 10000 | 90.4 | 270 | 7064.36 | 41.29 | -3519.73
| 10100 | 90.4 | 270 | 7063.66 | 41.29 | -3619.73
| 10200 | 90.4 | 270 | 7062.96 | 41.29 | -3719.73
| 10300 | 90.4 | 270 | 7062.27 | 41.29 | -3819.73
| 10400 | 90.4 | 270 | 7061.57 | 41.29 | -3919.72
| 10500 | 90.4 | 270 | 7060.87 | 41.29 | -4019.72
| 10600 | 90.4 | 270 | 7060.17 | 41.29 | -4119.72
| 10700 | 90.4 | 270 | 7059.47 | 41.29 | -4219.72
| 10800 | 90.4 | 270 | 7058.77 | 41.29 | -4319.71
| 10900 | 90.4 | 270 | 7058.08 | 41.29 | -4419.71
| 11000 | 90.4 | 270 | 7057.38 | 41.29 | -4519.71
| 11100 | 90.4 | 270 | 7056.68 | 41.29 | -4619.71
| 11200 | 90.4 | 270 | 7055.98 | 41.29 | -4719.7
| 11300 | 90.4 | 270 | 7055.28 | 41.29 | -4819.7
| 11400 | 90.4 | 270 | 7054.59 | 41.29 | -4919.7
| 11500 | 90.4 | 270 | 7053.89 | 41.29 | -5019.7
| 11600 | 90.4 | 270 | 7053.19 | 41.29 | -5119.69
| 11700 | 90.4 | 270 | 7052.49 | 41.29 | -5219.69
| 11800 | 90.4 | 270 | 7051.79 | 41.29 | -5319.69
| 11900 | 90.4 | 270 | 7051.1 | 41.29 | -5419.69
| 12000 | 90.4 | 270 | 7050.4 | 41.29 | -5519.69
| 12100 | 90.4 | 270 | 7049.7 | 41.29 | -5619.68
| 12200 | 90.4 | 270 | 7049 | 41.29 | -5719.68
| 12300 | 90.4 | 270 | 7048.3 | 41.29 | -5819.68
| 12400 | 90.4 | 270 | 7047.6 | 41.29 | -5919.68
| 12500 | 90.4 | 270 | 7046.91 | 41.29 | -6019.67
| 12600 | 90.4 | 270 | 7046.21 | 41.29 | -6119.67
| 12700 | 90.4 | 270 | 7045.51 | 41.29 | -6219.67
| 12800 | 90.4 | 270 | 7044.81 | 41.29 | -6319.67
| 12900 | 90.4 | 270 | 7044.11 | 41.29 | -6419.66
| 13000 | 90.4 | 270 | 7043.42 | 41.29 | -6519.66
| 13100 | 90.4 | 270 | 7042.72 | 41.29 | -6619.66
| 13200 | 90.4 | 270 | 7042.02 | 41.29 | -6719.66
| 13300 | 90.4 | 270 | 7041.32 | 41.29 | -6819.65
| 13400 | 90.4 | 270 | 7040.62 | 41.29 | -6919.65
| 13500 | 90.4 | 270 | 7039.93 | 41.29 | -7019.65
| 13600 | 90.4 | 270 | 7039.23 | 41.29 | -7119.65
| 13700 | 90.4 | 270 | 7038.53 | 41.29 | -7219.64
| 13800 | 90.4 | 270 | 7037.83 | 41.29 | -7319.64
| 13900 | 90.4 | 270 | 7037.13 | 41.29 | -7419.64
| 14000 | 90.4 | 270 | 7036.43 | 41.29 | -7519.64
| 14100 | 90.4 | 270 | 7035.74 | 41.29 | -7619.63
| 14200 | 90.4 | 270 | 7035.04 | 41.29 | -7719.63
| 14205.5 | 90.4 | 270 | 7035 | 41.29 | -7725.13

## Lookup (hidden)
North Reference | RetunValue | Grid Type | ReturnValue | Deviation Indicator | ReturnValue
| 2 |  | 0 |  | 4
True |  | SPCS-Colorado Central-NAD27 |  | Directional
Grid |  | SPCS-Colorado Central-NAD83 |  | High Angle
|  | SPCS-Colorado North-NAD27 |  | Horizontal
SPCS-Colorado North-NAD83
SPCS-Colorado South-NAD27
SPCS-Colorado South-NAD83
UTM-Zone 12 NAD27
UTM-Zone 12 NAD83
UTM-Zone 13 NAD27
UTM-Zone 13 NAD83