## Data
Header Information | measured depth (ft) | inclination (°) | azimuth (°) | true vertical depth (ft) | northing +N/-S (ft) | easting +E/-W (ft)
Operator Name | 0 | 0 | 0 | 0 | 0 | 0
Noble Energy | 241 | 1 | 145.13 | 240.99 | -1.73 | 1.2
Operator Number | 487 | 1.1 | 145.33 | 486.95 | -5.43 | 3.77
| 608 | 0.2 | 102.03 | 607.94 | -6.43 | 4.64
Well Name and Number | 724 | 0.38 | 182.09 | 723.94 | -6.85 | 4.82
Wells Ranch AA35-69-1HNB | 816 | 0.25 | 134.62 | 815.94 | -7.3 | 4.96
API Number (if available) | 909 | 0.83 | 304.55 | 908.93 | -7.06 | 4.55
05-123-38663 | 1000 | 1.13 | 309.9 | 999.92 | -6.11 | 3.31
Location: QQ SEC TWP RGE | 1092 | 1.64 | 290.73 | 1091.89 | -5.06 | 1.39
NWNW Sec. 36-T6N-R63W | 1183 | 0.93 | 289.64 | 1182.87 | -4.35 | -0.53
Citing Type: Planned or Actual | 1275 | 1.14 | 298.43 | 1274.85 | -3.67 | -2.03
Actual | 1367 | 1.44 | 304.57 | 1366.83 | -2.58 | -3.79
Deviation Indicator | 1459 | 1.32 | 302.63 | 1458.8 | -1.35 | -5.64
Horizontal | 1554 | 1.25 | 326.38 | 1553.78 | 0.1 | -7.13
North Reference | 1649 | 1.46 | 311.57 | 1648.75 | 1.77 | -8.61
Grid | 1743 | 1.42 | 289.58 | 1742.73 | 2.95 | -10.6
Grid Type | 1838 | 0.92 | 271.71 | 1837.71 | 3.37 | -12.47
SPCS-Colorado North-NAD83 | 1933 | 0.38 | 21.81 | 1932.7 | 3.69 | -13.12
| 2027 | 0.56 | 118.97 | 2026.7 | 3.75 | -12.6
| 2120 | 1.56 | 346.42 | 2119.69 | 4.76 | -12.5
| 2215 | 3.61 | 336.41 | 2214.59 | 8.76 | -14
| 2310 | 4.83 | 349.67 | 2309.33 | 15.44 | -15.92
| 2405 | 7.95 | 350.1 | 2403.73 | 25.85 | -17.76
| 2500 | 8.37 | 348.64 | 2497.77 | 39.1 | -20.26
| 2595 | 8.54 | 349.98 | 2591.73 | 52.82 | -22.84
| 2689 | 7.56 | 346.62 | 2684.81 | 65.71 | -25.49
| 2784 | 7.55 | 344.58 | 2778.98 | 77.81 | -28.6
| 2879 | 8.13 | 348.4 | 2873.1 | 90.41 | -31.61
| 2974 | 8.88 | 347.58 | 2967.05 | 104.15 | -34.53
| 3068 | 9.07 | 345.48 | 3059.9 | 118.41 | -37.95
| 3163 | 7.31 | 343.12 | 3153.93 | 131.44 | -41.58
| 3258 | 7.25 | 343.71 | 3248.16 | 142.98 | -45.02
| 3353 | 7.37 | 341.14 | 3342.39 | 154.5 | -48.67
| 3448 | 7.52 | 343.37 | 3436.59 | 166.22 | -52.42
| 3543 | 7.31 | 342.79 | 3530.79 | 177.95 | -55.99
| 3638 | 8.82 | 354.09 | 3624.86 | 190.97 | -58.53
| 3733 | 9.87 | 353.5 | 3718.6 | 206.3 | -60.2
| 3828 | 9.56 | 350.8 | 3812.23 | 222.18 | -62.38
| 3923 | 9.18 | 347.52 | 3905.97 | 237.37 | -65.28
| 4018 | 7.12 | 345.12 | 4000 | 250.46 | -68.43
| 4112 | 6.64 | 348.51 | 4093.33 | 261.41 | -71.01
| 4207 | 5.06 | 353.77 | 4187.83 | 270.96 | -72.56
| 4302 | 3.82 | 346.34 | 4282.54 | 278.2 | -73.76
| 4396 | 2.17 | 347.26 | 4376.41 | 282.98 | -74.89
| 4491 | 0.76 | 15.47 | 4471.38 | 285.34 | -75.12
| 4586 | 1.68 | 32.23 | 4566.36 | 287.13 | -74.21
| 4681 | 1.02 | 12.2 | 4661.33 | 289.13 | -73.29
| 4775 | 0.8 | 356.42 | 4755.32 | 290.6 | -73.15
| 4870 | 0.57 | 257.1 | 4850.31 | 291.16 | -73.65
| 4965 | 1.11 | 210.84 | 4945.3 | 290.26 | -74.59
| 5060 | 1.05 | 177.3 | 5040.29 | 288.6 | -75.02
| 5155 | 0.68 | 107.45 | 5135.28 | 287.57 | -74.44
| 5250 | 1.21 | 140.23 | 5230.27 | 286.63 | -73.26
| 5344 | 1.63 | 128.23 | 5324.24 | 285.04 | -71.57
| 5439 | 0.5 | 163.97 | 5419.22 | 283.8 | -70.4
| 5534 | 0.2 | 153.46 | 5514.22 | 283.25 | -70.21
| 5629 | 1.08 | 124.36 | 5609.21 | 282.6 | -69.4
| 5723 | 0.91 | 158.42 | 5703.2 | 281.41 | -68.39
| 5818 | 1.09 | 155.78 | 5798.18 | 279.88 | -67.74
| 5911 | 1.63 | 123.08 | 5891.16 | 278.35 | -66.27
| 5976 | 1.46 | 110.23 | 5956.14 | 277.56 | -64.72
| 6006 | 1.38 | 114.36 | 5986.13 | 277.28 | -64.03
| 6054 | 3.76 | 247.26 | 6034.1 | 276.43 | -64.96
| 6101 | 12.1 | 258.84 | 6080.61 | 274.88 | -71.22
| 6149 | 14.5 | 258.97 | 6127.32 | 272.76 | -82.06
| 6196 | 17.75 | 262.13 | 6172.46 | 270.65 | -94.93
| 6244 | 20.34 | 268.95 | 6217.84 | 269.49 | -110.53
| 6291 | 23.47 | 266.13 | 6261.44 | 268.71 | -128.04
| 6339 | 28.03 | 269.67 | 6304.66 | 268 | -148.86
| 6385 | 31.39 | 273.62 | 6344.62 | 268.7 | -171.64
| 6433 | 34.79 | 273.97 | 6384.82 | 270.43 | -197.78
| 6480 | 39.09 | 273.21 | 6422.38 | 272.19 | -225.96
| 6528 | 44.26 | 272.61 | 6458.22 | 273.8 | -257.83
| 6575 | 50.44 | 271.77 | 6490.05 | 275.11 | -292.36
| 6623 | 54.24 | 271.35 | 6519.37 | 276.14 | -330.33
| 6670 | 56.32 | 271.77 | 6546.14 | 277.2 | -368.95
| 6718 | 59.38 | 271.22 | 6571.68 | 278.25 | -409.57
| 6764 | 64.8 | 268.93 | 6593.21 | 278.29 | -450.2
| 6812 | 69.92 | 265.73 | 6611.68 | 276.2 | -494.43
| 6859 | 75.5 | 267.26 | 6625.64 | 273.47 | -539.2
| 6907 | 80.68 | 268.83 | 6635.55 | 271.87 | -586.12
| 6951 | 84.76 | 270.56 | 6641.12 | 271.64 | -629.76
| 7034 | 87.94 | 270.33 | 6646.41 | 272.29 | -712.58
| 7081 | 88.06 | 270.26 | 6648.05 | 272.53 | -759.55
| 7175 | 89.08 | 270.24 | 6650.39 | 272.94 | -853.52
| 7270 | 89.63 | 270.48 | 6651.46 | 273.53 | -948.51
| 7364 | 88.92 | 270.3 | 6652.65 | 274.17 | -1042.5
| 7459 | 88.74 | 269.31 | 6654.59 | 273.85 | -1137.48
| 7554 | 90.62 | 268.7 | 6655.12 | 272.2 | -1232.46
| 7649 | 89.32 | 266.27 | 6655.17 | 268.03 | -1327.35
| 7744 | 90.61 | 266.67 | 6655.23 | 262.18 | -1422.17
| 7839 | 91.91 | 268.57 | 6653.14 | 258.24 | -1517.06
| 7934 | 91.05 | 268.17 | 6650.69 | 255.54 | -1611.99
| 8029 | 90.68 | 269.31 | 6649.25 | 253.45 | -1706.95
| 8123 | 91.45 | 270.22 | 6647.5 | 253.06 | -1800.94
| 8218 | 91.82 | 270.6 | 6644.79 | 253.74 | -1895.89
| 8313 | 90.19 | 272.46 | 6643.13 | 256.28 | -1990.84
| 8408 | 89.85 | 273.13 | 6643.09 | 260.91 | -2085.72
| 8502 | 87.53 | 270.02 | 6645.24 | 263.5 | -2179.65
| 8597 | 89.97 | 270.37 | 6647.32 | 263.82 | -2274.62
| 8692 | 88.33 | 269.01 | 6648.73 | 263.31 | -2369.6
| 8787 | 87.81 | 269.86 | 6651.93 | 262.37 | -2464.54
| 8882 | 87.78 | 269.29 | 6655.58 | 261.66 | -2559.47
| 8976 | 89.17 | 270.53 | 6658.08 | 261.52 | -2653.43
| 9071 | 91.02 | 272.17 | 6657.92 | 263.76 | -2748.39
| 9166 | 90.12 | 269.77 | 6656.98 | 265.36 | -2843.37
| 9261 | 87.31 | 268.66 | 6659.11 | 264.06 | -2938.32
| 9356 | 86.52 | 268.78 | 6664.22 | 261.94 | -3033.16
| 9451 | 87.32 | 266.92 | 6669.33 | 258.38 | -3127.95
| 9545 | 90.12 | 266.91 | 6671.43 | 253.33 | -3221.78
| 9640 | 90.49 | 267.76 | 6670.92 | 248.91 | -3316.68
| 9735 | 91.05 | 269.69 | 6669.64 | 246.8 | -3411.64
| 9830 | 90.4 | 267.93 | 6668.44 | 244.82 | -3506.61
| 9924 | 91.7 | 270.41 | 6666.72 | 243.46 | -3600.57
| 10019 | 91.82 | 271.35 | 6663.8 | 244.92 | -3695.52
| 10114 | 91.32 | 271.83 | 6661.2 | 247.56 | -3790.44
| 10209 | 89.57 | 270.86 | 6660.46 | 249.79 | -3885.41
| 10303 | 91.05 | 269.88 | 6659.95 | 250.39 | -3979.4
| 10398 | 89.85 | 269.02 | 6659.21 | 249.48 | -4074.39
| 10493 | 91.57 | 270.28 | 6658.03 | 248.9 | -4169.38
| 10588 | 89.48 | 268.34 | 6657.16 | 247.76 | -4264.36
| 10683 | 90.4 | 268.38 | 6657.26 | 245.04 | -4359.32
| 10777 | 92.56 | 270.43 | 6654.83 | 244.06 | -4453.27
| 10872 | 90.22 | 270.25 | 6652.53 | 244.62 | -4548.24
| 10967 | 90.49 | 270.79 | 6651.94 | 245.49 | -4643.23
| 11062 | 90.34 | 270.3 | 6651.25 | 246.39 | -4738.22
| 11157 | 88.74 | 270.29 | 6652.01 | 246.88 | -4833.21
| 11185 | 87.63 | 270.27 | 6652.9 | 247.02 | -4861.2
| 11250 | 87.63 | 270.27 | 6655.59 | 247.32 | -4926.14

## Lookup (hidden)
North Reference | RetunValue | Grid Type | ReturnValue | Deviation Indicator | ReturnValue
| 3 |  | 5 |  | 4
True |  | SPCS-Colorado Central-NAD27 |  | Directional
Grid |  | SPCS-Colorado Central-NAD83 |  | High Angle
|  | SPCS-Colorado North-NAD27 |  | Horizontal
SPCS-Colorado North-NAD83
SPCS-Colorado South-NAD27
SPCS-Colorado South-NAD83
UTM-Zone 12 NAD27
UTM-Zone 12 NAD83
UTM-Zone 13 NAD27
UTM-Zone 13 NAD83